## 1
Pakiet 1 Implanty ortopedyczne m.in. do operacji barku, kolana, biodra (1)
Opis przedmiotu zamówienia |  | j.m. | ilość | cena j. netto | Wartość netto [3]x[4] | VAT (8%) | Wartość brutto [5]+[6] | Nazwa handlowa | nr katalogowy produktu | Kraj pochodzenia produktu i nazwa producenta | Data wystawienia certyfikatu/ deklaracji zgodności/ atestu wraz z nadanym numerem ewidencyjnym
[1] |  | [2] | [3] | [4] | [5] | [6] | [7] | [8] | [9] | [10] | [11]
1 | Śruba tytanowa, samowiercąca o średnicy 5-6mm i długości 13-14mm z dwiema nićmi poliestrowymi supermocnymi, z poziomo usytuowanym otworem mocującym, znajdującym się w zewnętrznie wyeksponowanym oczku umieszczonym poza częścia gwintowaną, wyposażona w jednorazowy śrubokręt (komplet sterylny). | [3]: 20
2 | Kotwica kompozytowa wykonana z kwasu mlekowego z dodatkiem trójfosforanu wapnia o porowatej strukturze ułatwiającej przebudowę o średnicy 2,5-3,0 mm i długości 10-12 mm z dwiema poliestrowymi nićmi, wyposażona w jednorazowy śrubokręt ( komplet sterylny) | [3]: 20
3 | Kotwiczka tytanowa o średnicy zewnętrznej 2,7mm, średnicy wewnętrznej 1,5mm i długości 8,5mm z jedną nitką poliestrową supermocną znajdującą się w zewnętrznie wyeksponowanym oczku umieszczonym poza częścia gwintowaną, (komplet sterylny). | bar: [3]
4 | Kotwiczka elastyczna z materiału wzmocnionego UHMWP średnica 1,3mm, do mocowania tkanek miękkich do kości w procedurach ortopedycznych, zaopatrzona w jedną supemocną nić #2, na podajniku jednorazowym o długości 32cm, pakowana jednostkowo, sterylnie | [3]: 4
5 | Wiertło z ogranicznikiem do kotwic 1,3mm, długość 28 - 32 cm | bar: [3]
6 | Kotwiczka bezwęzłowa wykonana w całości z materiału syntetycznego PEEK o średnicy 3,3 mm i długości 9,3mm, z dwoma skrzydłami mocującymi, ułożonymi co 180 stopni na obwodzie implantu. Kotwiczkia osadzona na aplikatorze pistoletowym jednorazowego użytku pozwalającym na wprowadzenie nici do implantu i blokowanie, a także niezależną kontrolę i regulację naprężenia nici. Implant w komplecie z jedną mocną nicią. Mechanizm kotwicy umożliwiający sterowaniem napięciem nici także po wprowadzeniu go do otworu w kości. | bar: [3]
7 | Wiertło z ogranicznikiem do kotwic 3,3mm | bar: [3]
8 | Kaniula barkowa, nieelastyczna, przezroczysta, zakończona pojedynczym gwintem, jednorazowa w komplecie z obturatorem, średnica 5-6mm, długość 80-90mm, z kranikiem ułatwiającym kontrolę płynów | [3]: 15
9 | Kaniula barkowa, nieelastyczna, przezroczysta, zakończona pojedynczym gwintem, jednorazowa w komplecie z obturatorem, średnica 7-8mm, długość 80-90mm, z kranikiem ułatwiającym kontrolę płynów | bar: [3]
10 | Kotwica z materiału PEEK o średnicy 5-6mm z dwiema nićmi poliestrowymi supermocnymi, wyposażona w jednorazowy śrubokręt (komplet sterylny) | bar: [3]
11 | Zestaw sterylny do szycia łękotki z 4-rema implantami wykonanymi z PEEK umożliwiajacymi wykonanie 3 szwów bez wychodzenia ze stawu. | [3]: 30
12 | Igła do szycia łękotki nitinolowa z oczkiem op.=10szt. | [3]: 3
13 | Igła do narzędzia manualnego stosowanego w zabiegach barkowych - uniwersalna do nici o różnych średnicach, op = 5 szt. igieł pakowanych sterylnie | [3]: 2
14 | Piny resorbowalne o średnicach 1,5mm (długość 16, 20 lub 25mm) oraz 2,4mm (długość 16, 25 lub 35mm) - do śródoperacyjnego wyboru przez operatora, wykonane z polimeru kwasu mlekowego (96L/4D) PLA do artroskopowego mocowania chrząstki, pakowane pojedynczo, sterylne | bar: [3]
15 | Kaniulowane wiertła wielorazowe do rozwiercania kanału kostnego o średnicy 5; 5,5; 6; 6,5; 7; 7,5; 8; 8,5; 9; 9,5; 10 mm, długość: nie krótsze niż 22cm, z podziałką wskazujacą głębokość kanału kostnego | [3]: 6
RAZEM :
◊ | Wykonawca zobowiązany jest do utworzenia banku implantów i jego uzupełnianiem w terminie wskazanym w Formularzu ofertowym.
◊ | Oferowany asortyment sterylny, wszczepialny musi posiadać samoprzylepną kontrolkę identyfikującą do wklejania do protokołu operacyjnego. Natomist, dla narzędzi i elementów niesterylnych Wykonawca załącza instrukcje sterylizacji.
◊ | Zaoferowane implanty winny być kompatybilne z posiadanym przez Zamawiajacego oprzyrządowaniem (instrumentarium) do operacji barku, kolana, biodra firmy ConMed.
Wymagania: Okres gwarancji/ termin ważności sterylizacji * (zaznaczyć właściwe) od momentu dostawy do Zamawiającego wynosi: ……... m-cy.

## 2
Pakiet 2 Implanty blokujące zatokę stępu
Opis przedmiotu zamówienia |  | j.m. | ilość | cena j. netto | Wartość netto [3]x[4] | VAT (8%) | Wartość brutto [5]+[6] | Nazwa handlowa | nr katalogowy produktu | Kraj pochodzenia produktu i nazwa producenta | Data wystawienia certyfikatu/ deklaracji zgodności/ atestu wraz z nadanym numerem ewidencyjnym
[1] |  | [2] | [3] | [4] | [5] | [6] | [7] | [8] | [9] | [10] | [11]
1 | Implanty blokujące zatokę stępu. Implanty wykonane ze stopu tytanowego o rozmiarach co najmniej od 8 do 12 mm, co 1 mm. Stożkowaty kształt implantu umożliwiający dokładne wymiarowanie. Implanty kaniulowane | [2]: szt.; [3]: 350
RAZEM :
Wymagania: Okres gwarancji/ termin ważności sterylizacji * (zaznaczyć właściwe) od momentu dostawy do Zamawiającego wynosi: ……... m-cy.
◊ | Oferowany asortyment sterylny, wszczepialny musi posiadać samoprzylepną kontrolkę identyfikującą do wklejania do protokołu operacyjnego. Natomist, dla narzędzi i elementów niesterylnych Wykonawca załącza instrukcje sterylizacji.
◊ | Wykonawca zobowiązany jest do utworzenia banku implantów i jego uzupełnianiem w terminie wskazanym w Formularzu ofertowym.

## 3
Pakiet 3 Implanty do regeneracji ubytków powierzchni chrząstki stawowej
Opis przedmiotu zamówienia |  | j.m. | ilość | cena j. netto | Wartość netto [3]x[4] | VAT (8%) | Wartość brutto [5]+[6] | Nazwa handlowa | nr katalogowy produktu | Kraj pochodzenia produktu i nazwa producenta | Data wystawienia certyfikatu/ deklaracji zgodności/ atestu wraz z nadanym numerem ewidencyjnym
[1] |  | [2] | [3] | [4] | [5] | [6] | [7] | [8] | [9] | [10] | [11]
1 | Membrana kolagenowa z osierdzia wołowego, do regeneracji ubytków powierzchni chrząstki stawowej i wzmocnienia struktur tkanki łącznej. | [2]: szt.; [3]: 2
2 | Membrana kolagenowa z osierdzia wołowego, do regeneracji ubytków powierzchni chrząstki stawowej i wzmocnienia struktur tkanki łącznej. | [2]: szt.; [3]: 1
3 | Membrana kolagenowa z osierdzia wołowego, do regeneracji ubytków powierzchni chrząstki stawowej i wzmocnienia struktur tkanki łącznej. | [2]: szt.; [3]: 1
RAZEM : |  | [7]: 0
◊ | AD.1: Membrana kolagenowa z osierdzia wołowego, do regeneracji ubytków powierzchni chrząstki stawowej i wzmocnienia struktur tkanki łącznej. Implant sterylny, przechowywany w temperaturze pokojowej. Rozmiar 20 mm x 30 mm (Zamawiający dopuszcza Nieorganiczną macierz kolagenową do leczenia ubytków chrząstki pochodzenia wieprzowego typ I/III o strukturze dwuwarstwowej z warstwą porowatą i warstwą zbitą (warstwa porowata - zwrócona w stronę ubytku, pozwala na wrastanie komórek i nowoutworzonej tkanki chrzęstnej, warstwa zbita, gładka - zwrócona w stronę szpary stawowej spełnia funkcje bariery i zapobiega wypłukiwaniu materiału biologicznego, np. koncentratu płytek krwi lub komórek macierzystych). W całości resorbowalna. Stosowana przy mikrozłamaniach, przeszczepach chondrocytów, stymulacji chondrogenezy koncentratem komórek macierzystych ze szpiku kostnego lub płytek krwi z czynnikami wzrostu. Implanty sterylne, przechowywane w temperaturze pokojowej, dostępne w rozmiarach: 25x30mm. Zamawiający dopuszcza Nieorganiczną macierz kolagenową do leczenia ubytków chrząstki pochodzenia wieprzowego typu I/III o strukturze dwuwarstwowej z warstwą porowatą i warstwą zbitą. Membrana jest w całości resorbowalna. Certyfikowana do mikrozłamań oraz przeszczepów chondrocytów. Membrana dostępna w rozmiarach 20x30 mm. Sterylne opakowanie zawiera szablon z aluminium do sporządzenia dokładnego odcisku ubytku chrząstki).
◊ | AD.2: Membrana kolagenowa z osierdzia wołowego, do regeneracji ubytków powierzchni chrząstki stawowej i wzmocnienia struktur tkanki łącznej. Implant sterylny, przechowywany w temperaturze pokojowej. Rozmiar 30 mm x 40 mm (Zamawiający dopuszcza Nieorganiczną macierz kolagenową do leczenia ubytków chrząstki pochodzenia wieprzowego typ I/III o strukturze dwuwarstwowej z warstwą porowatą i warstwą zbitą (warstwa porowata - zwrócona w stronę ubytku, pozwala na wrastanie komórek i nowoutworzonej tkanki chrzęstnej, warstwa zbita, gładka - zwrócona w stronę szpary stawowej spełnia funkcje bariery i zapobiega wypłukiwaniu materiału biologicznego, np. koncentratu płytek krwi lub komórek macierzystych). W całości resorbowalna. Stosowana przy mikrozłamaniach, przeszczepach chondrocytów, stymulacji chondrogenezy koncentratem komórek macierzystych ze szpiku kostnego lub płytek krwi z czynnikami wzrostu. Implanty sterylne, przechowywane w temperaturze pokojowej, dostępne w rozmiarach: 30x40mm. Zamawiający dopuszcza Nieorganiczną macierz kolagenową do leczenia ubytków chrząstki pochodzenia wieprzowego typu I/III o strukturze dwuwarstwowej z warstwą porowatą i warstwą zbitą. Membrana jest w całości resorbowalna. Certyfikowana do mikrozłamań oraz przeszczepów chondrocytów. Membrana dostępna w rozmiarach 30x40 mm. Sterylne opakowanie zawiera szablon z aluminium do sporządzenia dokładnego odcisku ubytku chrząstki.
◊ | AD.3: Membrana kolagenowa z osierdzia wołowego, do regeneracji ubytków powierzchni chrząstki stawowej i wzmocnienia struktur tkanki łącznej. Implant sterylny, przechowywany w temperaturze pokojowej. Rozmiar 40 mm x 50 mm (Zamawiający dopuszczaNieorganiczną macierz kolagenową do leczenia ubytków chrząstki pochodzenia wieprzowego typ I/III o strukturze dwuwarstwowej z warstwą porowatą i warstwą zbitą (warstwa porowata - zwrócona w stronę ubytku, pozwala na wrastanie komórek i nowoutworzonej tkanki chrzęstnej, warstwa zbita, gładka - zwrócona w stronę szpary stawowej spełnia funkcje bariery i zapobiega wypłukiwaniu materiału biologicznego, np. koncentratu płytek krwi lub komórek macierzystych). W całości resorbowalna. Stosowana przy mikrozłamaniach, przeszczepach chondrocytów, stymulacji chondrogenezy koncentratem komórek macierzystych ze szpiku kostnego lub płytek krwi z czynnikami wzrostu. Implanty sterylne, przechowywane w temperaturze pokojowej, dostępne w rozmiarach: 40x50mm. Zamawiający dopuszcza Nieorganiczną macierz kolagenową do leczenia ubytków chrząstki pochodzenia wieprzowego typu I/III o strukturze dwuwarstwowej z warstwą porowatą i warstwą zbitą. Membrana jest w całości resorbowalna. Certyfikowana do mikrozłamań oraz przeszczepów chondrocytów. Membrana dostępna w rozmiarach 40x50 mm. Sterylne opakowanie zawiera szablon z aluminium do sporządzenia dokładnego odcisku ubytku chrząstki).
Wymagania: Okres gwarancji/ termin ważności sterylizacji * (zaznaczyć właściwe) od momentu dostawy do Zamawiającego wynosi: ……... m-cy.
◊ | Oferowany asortyment sterylny, wszczepialny musi posiadać samoprzylepną kontrolkę identyfikującą do wklejania do protokołu operacyjnego. Natomist, dla narzędzi i elementów niesterylnych Wykonawca załącza instrukcje sterylizacji.
◊ | Wykonawca zobowiązany jest do utworzenia banku implantów i jego uzupełnianiem w terminie wskazanym w Formularzu ofertowym.

## 4
Pakiet 4 Implanty ortopedyczne m.in. Gwoździe i śruby
Opis przedmiotu zamówienia |  | j.m. | ilość | cena j. netto | Wartość netto [3]x[4] | VAT (8%) | Wartość brutto [5]+[6] | Nazwa handlowa | nr katalogowy produktu | Kraj pochodzenia produktu i nazwa producenta | Data wystawienia certyfikatu/ deklaracji zgodności/ atestu wraz z nadanym numerem ewidencyjnym
[1] |  | [2] | [3] | [4] | [5] | [6] | [7] | [8] | [9] | [10] | [11]
1 | Gwoździe śródszpikowe dziecięce: elastyczne, tytanowe do kości długich. Gwoździe o średnicy 1.5 mm do 4 mm ze skokiem co 0.5 mm | [2]: szt.; [3]: 50
2 | Zaślepki do gwoździ z poz. 1 | [2]: szt.; [3]: 1
3 | Gwóźdź udowy | [2]: szt.; [3]: 1
3a | Śruby blokujące 4.0mm | [2]: szt.; [3]: 4
3b | Śruby biodrowe 5.0mm | [2]: szt.; [3]: 1
3c | Zaślepki | [2]: szt.; [3]: 1
4 | Gwóźdź udowy boczny, blokowany, kaniulowany, tytanowy. | [2]: szt.; [3]: 1
4a | Śruby blokujące 5.0mm | [2]: szt.; [3]: 2
4b | Zaślepki | [2]: szt.; [3]: 1
5 | Płytka anatomiczna o kształcie zmniejszającym kontakt z kością, blokująco - kompresyjną do bliższej nasady kości ramiennej. | [2]: szt.; [3]: 1
6 | Gwóźdź podudziowy z opcją wielopłaszczyznowego blokowania. Gwoźdź śródszpikowy podudziowy kaniulowany. Gwóźdź do zaopatrywania złamań kości piszczelowej. O średnicach: od 8 do 13mm., w rozmiarach 255 mm do 465 mm. Gwóźdź profilowany anatomicznie, ugięcie 10˚ w 1/3 części bliższej, koniec bliższy w części ścięty pod profil prowadnicy, posiadający również wcięcie zatrzaskowe do stabilizacji implantu przez prowadnicę. Opcje blokowania w części bliższej: - trzy opcje blokowania z zastosowaniem gąbczastych śrub blokujących, dające optymalną stabilizację bliższego fragmentu dwie standardowe opcje blokowania w płaszczyźnie przyśrodkowo – bocznej ( ML ), pozwalające na pierwotną kompresję lub wtórną , kontrolowaną dynamizację. Zaślepka: - umożliwia unieruchomienie jednej śruby blokującej skośnie, dając trwałą stabilizację kątową samotrzymające gniazdo śruby gwiazdkowe ) pozwala na łatwe i bezpieczne wyjmowanie śrub. Materiał : stop tytanu Opcje blokowania części dalszej: - Dwie opcja blokowania skośnego, pod kątem 30º do płaszczyzny AP, z jednego tworu wprowadza jącego śrubę, umieszczona w najdalszej części gwoździa. dwie opcje blokowania w płaszczyźnie ML oraz jedna w płaszczyźnie przednio – tylnej (AP). Materiał : stop tytanu | [2]: szt.; [3]: 1
6a | Śruby blokujące 5.0mm do kości gąbczastej | [2]: szt.; [3]: 2
6b | Śruby blokujące 4.0mm, 5mm | [2]: szt.; [3]: 1
6c | Zaślepki od 0mm do 15mm | [2]: szt.; [3]: 1
7 | Płyta do osteotomii i urazów w obrębie bliższej nasady kości udowej u dzieci i młodocianych. | [2]: kompl.; [3]: 1
8 | Płyta do osteotomii i urazów w obrębie bliższej nasady kości udowej u dzieci i młodocianych. | [2]: kompl.; [3]: 2
8a | Śruby blokowane 3.5mm, 5.0mm do poz. 5 i7 | [2]: szt.; [3]: 12
8b | Śruby korowe 3.5mm, 4, 0mm, 4.5mm do poz. 5 i 7 | [2]: szt.; [3]: 3
9 | Śruby kompresyjne 1,5 z gwintowaną główką, samotnące, samogwintujące. Gwint na główce śruby dostosowany do kości korowej (podwójny zwój gwintu), gwint na końcówce śruby dostosowany do kości korowej (duża gęstośc gwintu), średnica główki z gwintem 2,2 mm, średnica rdzenia 1,2 mm, średnica gwintu na końcu śruby 1,50mm, jednakowy skok gwintu na główce i końcu śruby, konstrukcja śruby umożliwiająca wykonanie kompresji a następnie niezależne wkręcenie główki śruby do kości korowej, śruby z niepełnym gwintem w długościach od 8 do 20mm, gniazdo śruby gwiazdkowe wykonane w tytanie | [2]: szt.; [3]: 4
10 | Śruby kaniulowane średnica 3.0 mm Stal Śruby kaniulowane o średnicy gwint 3.0mm, Śruby samogwintujące i samotnące, kaniulacja umożliwiająca wprowadzenie po drucie Kirschnera o średnicy 1,1mm dla śruby 3,0mm, wsteczne nacięcia na gwincie ułatwiające usunięcie, głowa śruby o zmniejszonym profilu - spłaszczona zapewniające dobre oparcie na kości. Gniazda typu krzyżowe (śruby 3.0mm). | [2]: szt.; [3]: 1
11 | Śruby kaniulowane średnica 3.5/4.0 mm Stal Śruby kaniulowane o średnicy gwintu 1,25 mm, Śruby samogwintujące i samotnące, kaniulacja umożliwiająca wprowadzenie po drucie Kirschnera o średnicy 1,25, wsteczne nacięcia na gwincie ułatwiające usunięcie, głowa śruby o zmniejszonym profilu - spłaszczona zapewniające dobre oparcie na kości. Gniazdo sześciokątne2,5mm. Materiał Stal. | [2]: szt.; [3]: 6
12 | Śruby kaniulowane średnica 4.5 mm Stal Śruby kaniulowane o średnicy gwintu 4.5mm, Śruby samogwintujące i samotnące, kaniulacja umożliwiająca wprowadzenie po drucie Kirschnera o średnicy 1,6, wsteczne nacięcia na gwincie ułatwiające usunięcie, głowa śruby o zmniejszonym profilu - spłaszczona zapewniające dobre oparcie na kości. Gniazdo sześciokątne 3,5mm. Materiał Stal. | [2]: szt.; [3]: 6
13 | Śruby kaniulowane średnica 6.5, 7.3 mm.Stal Śruby kaniulowane o średnicy gwintu 6.5,7.3mm, Śruby samogwintujące i samotnące, kaniulacja umożliwiająca wprowadzenie po drucie Kirschnera o średnicy 2,0mm, wsteczne nacięcia na gwincie ułatwiające usunięcie, głowa śruby o zmniejszonym profilu - spłaszczona zapewniające dobre oparcie na kości. Gniazdo sześciokątne 3,5mm. Dostępne podkładki okrągłe. Materiał stal. | [2]: szt.; [3]: 10
14 | Płytka prosta, tubularna, prosta przynasadowa, prosta rekonstrukcyjna, T i L o kształcie zmniejszającym kontakt z kością, blokująco – kompresyjna. Płyta wyposażona w otwory dwufunkcyjne nie wymagające zaślepek/przejściówek, blokująco – kompresyjne z możliwością zastosowania śrub blokujących lub korowych/gąbczastych ( kompresja międzyodłamowa ). Na końcach płyty otwory umożliwiające wstępną stabilizacją drutami Kirschnera. Śruby blokowane w płycie samogwintujące i samotnące/samogwintujące z gniazdami sześciokątnymi i gwiazdkowymi. Instrumentarium wyposażone w prowadnice do techniki minimalnie inwazyjnej. Materiał stal - płyty proste: Długość od 4 do 12 otworów – od 59 do 163mm. - płyty tubularne (półkoliste): Długość od 2 do 12 otworów - od 28 do 148mm - płyty przynasadowe: Długość od 6 do 11 otworów – od 86 do 151 mm. - płyty proste rekonstrukcyjne: Długość od 5 do 22 otworów – od 70 do 315mm. - płyty T i L: Płyty z poprzeczka prostopadła i skośna lewe i prawe. Długość głowa od 3 do 4 otworów, trzon od 3 od 6 otworów – od 50 do 78 mm. | [2]: szt.; [3]: 4
15 | Płytka o kształcie anatomicznym do korekcji palucha koślawego w obrębie stawu stepowo-sródstopnego blokująco – kompresyjna zmiennokatowa do złamań i rekonstrukcji w obrębie kości stopy i śródstopia w tym korekcji palucha koślawego. Płyty wyposażone w otwory zbudowane z czterech kolumn gwintowanych z min. czterema zwojami gwintu z możliwością zastosowania śrub blokowanych zmiennokątowo. W części trzonowej płyty otwory gwintowane lub dwubiegunowe z możliwością użycia śrub korowych i blokowanych (w tym zmiennokątowych), przeznaczone do kompresji z wykorzystaniem kompresyjnych drutów Kirschnera. Możliwość zastosowania śrub blokowanych w płycie 2.4/2.7. Płyty w rozmiarach krótkim, długim, oraz typu T o długościach 39,43 i 48 mm. | [2]: szt.; [3]: 2
RAZEM :
◊ | AD. 1: Gwoździe śródszpikowe dziecięce: elastyczne, tytanowe do kości długich, kodowane kolorami w zależności od średnicy, zakończenie gwoździa spłaszczone i zaokrąglone, wygięte, umożliwiające bezpieczne wprowadzenie do kanału szpikowego, marker na zakończeniu gwoździa do identyfikacji jego ugięcia, możliwość użycia do gwoździ zewnętrznej zaślepki (w ilości wskazanej w poz. 2 poniżej) tytanowej z gwintem o właściwościach samogwintujących do wkręcania w kość, zabezpieczającej gwóźdź przed wysunięciem, zakończenie zaślepki półokrągłe, niedrażniące tkanek miękkich, gwoździe o długości umożliwiającej założenie do wszystkich kości długich u dzieci. Gwoździe o średnicy 1.5 mm do 4 mm ze skokiem co 0.5 mm
◊ | AD.3: Gwoździe śródszpikowe dziecięce: elastyczne, tytanowe do kości długich, kodowane kolorami w zależności od średnicy, zakończenie gwoździa spłaszczone i zaokrąglone, wygięte, umożliwiające bezpieczne wprowadzenie do kanału szpikowego, marker na zakończeniu gwoździa do identyfikacji jego ugięcia, możliwość użycia do gwoździ zewnętrznej zaślepki (w ilości wskazanej w poz. 2 poniżej) tytanowej z gwintem o właściwościach samogwintujących do wkręcania w kość, zabezpieczającej gwóźdź przed wysunięciem, zakończenie zaślepki półokrągłe, niedrażniące tkanek miękkich, gwoździe o długości umożliwiającej założenie do wszystkich kości długich u dzieci. Gwoździe o średnicy 1.5 mm do 4 mm ze skokiem co 0.5 mm
◊ | AD.4: Gwóźdź udowy boczny, blokowany, kaniulowany, tytanowy. Proksymalne ugięcie umożliwiające założenie z dostępu bocznego w stosunku do szczytu krętarza większego. Gwóźdź z możliwością blokowania proksymalnego 120° antegrade. Możliwość wielopłaszczyznowego blokowania dystalnego. Możliwość blokowania proksymalnego z użyciem dwóch śrub doszyjkowych pod kątem 130o z antewersją 10o, umożliwiających leczenie złamań podkrętarzowych o średnicy 6.5mm i długościach od 60mm do 130mm. Zaślepka kaniulowana w długościach od 0mm do 20mm. Śruby blokujące z gniazdem gwiazdkowym, kodowanie kolorami – kolor śruby ryglującej odpowiada kolorowi gwoździa oraz oznaczeniu kolorystycznemu tulei i wiertła. Średnice gwoździa od 9mm do 16mm , w długościach od 300mm do 480mm.
◊ | AD.5: Płytka anatomiczna o kształcie zmniejszającym kontakt z kością, blokująco - kompresyjną do bliższej nasady kości ramiennej. Na trzonie płyty otwory dwufunkcyjne nie wymagające zaślepek/przejściówek, blokująco – kompresyjne z możliwością zastosowania śrub blokujących lub korowych/gąbczastych ( kompresja międzyodłamowa ), podłużny otwór blokująco – kompresyjny umożliwia elastyczność pionowego pozycjonowania płytki. W głowie płyty otwory prowadzące śruby pod różnymi katami – w różnych kierunkach oraz otwory umożliwiające wstępna stabilizacje drutami Kirschnera oraz przyszycie nićmi elementów stożka rotatora. Płyta w części trzonowej wyposażona w podcięcia zmniejszające kontakt z kością a w części głowowej wyposażona w zmniejszony profil oraz wycięcia ułatwiające przeprowadzenie nici do przyszycia elementów sto ka rotatora. W części dalszej płytki otwory owalne gwintowane z możliwością zastosowania alternatywnie śrub blokowanych w płytce i korowych/gąbczastych 3.5/4mm. Śruby blokujące o mniejszym skoku gwintu niż śruby korowe wkręcane za pomocą śrubokręta dynamometrycznego. Dostępne śruby blokowane w płycie samogwintujące i samotnice/samogwintujące z gniazdami sześciokątnymi i gwiazdkowymi. Śruby wprowadzane w głowę kości ramiennej przez płytę za pomocą celownika. Dostępny zestandaryzowany zestaw do augumentacji oraz śruby blokowane z kaniula ja i perforacją przeznaczone do augumentacji. Długość płyt od 90mm do 270mm, ilość otworów od 3 do 12. Materiał stal. Instrumentarium wyposażone w przezierne dla promieni RTG ramie celownika umożliwiające przezskórne blokowanie płyty na całej jej długości.
◊ | AD.7: Płyta do osteotomii i urazów w obrębie bliższej nasady kości udowej u dzieci i młodocianych. System do osteotomii i urazów w obrębie bliższej nasady kości udowej u dzieci i młodocianych.Płytka anatomiczna o kształcie zmniejszającym kontakt z kością, blokująco - kompresyjna do dalszej nasady kości udowej wykonana ze stali implantowej. Na trzonie płyty otwory dwufunkcyjne nie wymagające zaślepek/przejściówek, blokująco – kompresyjne z możliwością zastosowania śrub blokujących lub korowych/gąbczastych ( kompresja międzyodłamowa ). W głowie płyty otwory prowadzące śruby blokujące doszyjkowo – śr. 3,5 i 5.0 mm oraz otwory do wstępnej stabilizacji drutami Kirschnera. Płyty z określonym kątem prowadzenia śrub doszyjkowych - 100º, 110º , 120º i 150º . W części dalszej płytki otwory owalne gwintowane z możliwością zastosowania alternatywnie śrub blokowanych w płytce i korowych/gąbczastych 3.5 oraz 4.5/5.0. Śruby blokowane w płycie (3,5 i 5,0mm) samogwintujące oraz samotnące/samogwintujące z gniazdami sześciokątnymi i gwizadkowymi wkręcane przy pomocy śrubokręta dynamometrycznego 1,5Nm/4,0Nm. Komplet: płyta+ 5 śrub LCP 5.0+1 śruba korowa 4.5
◊ | AD.8: Płyta do osteotomii i urazów w obrębie bliższej nasady kości udowej u dzieci i młodocianych. System do osteotomii i urazów w obrębie bliższej nasady kości udowej u dzieci i młodocianych.Płytka anatomiczna o kształcie zmniejszającym kontakt z kością, blokująco - kompresyjna do dalszej nasady kości udowej wykonana ze stali implantowej. Na trzonie płyty otwory dwufunkcyjne nie wymagające zaślepek/przejściówek, blokująco – kompresyjne z możliwością zastosowania śrub blokujących lub korowych/gąbczastych ( kompresja międzyodłamowa ). W głowie płyty otwory prowadzące śruby blokujące doszyjkowo – śr.2,7 mm oraz otwory do wstępnej stabilizacji drutami Kirschnera. Płyty z określonym kątem prowadzenia śrub doszyjkowych - 100º, 110º , 130º .W części dalszej płytki otwory owalne gwintowane z możliwością zastosowania alternatywnie śrub blokowanych w płytce i korowych/gąbczastych 2,7. Śruby blokowane w płycie (2,70mm) samogwintujące oraz samotnące/samogwintujące z gniazdami gwizadkowymi wkręcane przy pomocy śrubokręta dynamometrycznego 0,8Nm. Komplet: płyta+ 5 śrub LCP 2,7+1 śruba korowa 2,7 + blokująca 2,7
Wymagania: Okres gwarancji/ termin ważności sterylizacji * (zaznaczyć właściwe) od momentu dostawy do Zamawiającego wynosi: ……... m-cy.
◊ | Oferowany asortyment sterylny, wszczepialny musi posiadać samoprzylepną kontrolkę identyfikującą do wklejania do protokołu operacyjnego. Natomist, dla narzędzi i elementów niesterylnych Wykonawca załącza instrukcje sterylizacji.
◊ | Wykonawca zobowiązany jest do utworzenia banku implantów i jego uzupełnianiem w terminie wskazanym w Formularzu ofertowym.
◊ | Wykonawca w pozycji 1 zobowiązany jest w ramach zaoferowanej wartości brutto zdeponować na Bloku operacyjnym oprzyrządowanie (instrumentarium) umożliwiające założenie przedmiotu zamówienia. W pozostałych pozycjach Wykonawca zobowiązany jest dostarczyć takie oprzyrządowanie (instrumentarium) w ciagu 24 godzin od telefonicznego zgłoszenia.
◊ | Wykonawca w pozycji 3,4, 6 zobowiązany jest w ramach zaoferowanej wartości brutto do dostarczenia systemu do rozwiercania śródszpikowego z wymiennymi głowicami (instrumentarium) w ciagu 24 godzin od telefonicznego zgłoszenia.

## 5
Pakiet 5 Grotowkręty do stabilizatora kończyn dolnych MEFISTO
Opis przedmiotu zamówienia |  | j.m. | ilość | cena j. netto | Wartość netto [3]x[4] | VAT (8%) | Wartość brutto [5]+[6] | Nazwa handlowa | nr katalogowy produktu | Kraj pochodzenia produktu i nazwa producenta | Data wystawienia certyfikatu/ deklaracji zgodności/ atestu wraz z nadanym numerem ewidencyjnym
[1] |  | [2] | [3] | [4] | [5] | [6] | [7] | [8] | [9] | [10] | [11]
1 | Grotowkręt tytanowy typu Schanza samowiercący o średnicy 5.0 mm długość 150/60 mm; 6,0 mm długość 175/60 mm | [2]: szt.; [3]: 8
RAZEM :
Wymagania: Okres gwarancji/ termin ważności sterylizacji * (zaznaczyć właściwe) od momentu dostawy do Zamawiającego wynosi: ……... m-cy.
◊ | Oferowany asortyment sterylny, wszczepialny musi posiadać samoprzylepną kontrolkę identyfikującą do wklejania do protokołu operacyjnego. Natomist, dla narzędzi i elementów niesterylnych Wykonawca załącza instrukcje sterylizacji.

## 6
Pakiet 6 Implanty ortopedyczne m.in. do operacji barku, kolana, biodra (2)
Opis przedmiotu zamówienia |  | j.m. | ilość | cena j. netto | Wartość netto [3]x[4] | VAT (8%) | Wartość brutto [5]+[6] | Nazwa handlowa | nr katalogowy produktu | Kraj pochodzenia produktu i nazwa producenta | Data wystawienia certyfikatu/ deklaracji zgodności/ atestu wraz z nadanym numerem ewidencyjnym
[1] |  | [2] | [3] | [4] | [5] | [6] | [7] | [8] | [9] | [10] | [11]
1 | Zawieszka udowa do rekonstrukcji ACL, typu endobutton, posiadająca przymocowaną pętle z nici o zwiększonej wytrzymałości, służąca do zamocowania przeszczepu, rozmiar (15, 20, 25, 30, 35, 40, 45, 50, 55, 60)mm. Implant z dwiema nićmi służącymi do przeciągnięcia go przez kanały, jedna z nici zamocowana osiowo wewnątrz implantu, służąca do przeciągania, druga zamocowana na skrzydle w celu pionizacji implantu. W ofercie dodatkowo implant z dociąganą pętlą o szerokości nie większej niż 3 mm do zabiegów u pacjentó z zachowaną chrząstką nasadową. (Zamawiający dopuszcza również zaoferowanie zawieszki udowej do rekonstrukcji ACL, typu endobutton, z umieszczoną osiowo pętlą z nici o zwiększonej wytrzymałości, służącą do zamocowania przeszczepu o różnych rozmiarach; implant z dwoma nićmi służącymi do przeciągania i pionizacji implantu, zamocowane na dwóch końcach implantu) | [3]: 65
2 | Biowchlanialne śruby interferencyjne kompozytowe wykonane z kwasu mlekowego z dodatkiem trójfosforanu wapnia o porowatej strukturze ułatwiającej przebudowę. Średnica śruby: 5; 5,5; 6; 6,5mm (długość 15, 20, 25mm) 7; 8mm ( długość 20, 25, 30mm); 9; 10mm (długość 20, 25, 30, 35mm). | [3]: 80
3 | Drut prowadzący przeszczep, średnica 2-2,5mm, zakończony oczkiem (Zamawiający dopuszcza również zaoferowanie drutu prowadzącego przeszczep, średnica 1,8-2,8 mm) | [3]: 2
4 | Drut prowadzący nitinolowy do śrub interferencyjnych | [3]: 10
5 | Ostrze wielorazowe do shavera ERGO, wielorazowe, półagresywne średnica 4,2 mm | [3]: 2
6 | Ostrze wielorazowe do shavera ERGO, wielorazowe, agresywne średnica 4,2 mm | [3]: 2
7 | Ostrze wielorazowe do shavera ERGO, wielorazowe, gładkie średnica 4,2 mm | [3]: 2
8 | Ostrze wielorazowe do shavera ERGO ostrze kostne owalne o średnicy 4,5 mm długość robocza min. 130 mm | [3]: 2
9 | Kaniule do szycia łąkotki, wielorazowe, pojedyncze o trzech kątach wygięcia w zależności od miejsca uszkodzenia (tył, środek, przód) w wersji lewe lub prawe | [3]: 4
RAZEM :
◊ | Oferowany asortyment sterylny, wszczepialny musi posiadać samoprzylepną kontrolkę identyfikującą do wklejania do protokołu operacyjnego. Natomist, dla narzędzi i elementów niesterylnych Wykonawca załącza instrukcje sterylizacji.
◊ | Wykonawca zobowiązany jest do utworzenia banku implantów i jego uzupełnianiem w terminie wskazanym w Formularzu ofertowym.
◊ | Zaoferowane implanty winny być kompatybilne z posiadanym przez Zamawiajacego oprzyrządowaniem (instrumentarium) do operacji barku, kolana, biodra firmy ConMed, jednak Zamawiający dopuszcza zaoferowanie implantów nie kompatybilnych z w/w instrumentarium pod warunkiem użyczenia (w ramach zaoferowanej wartości brutto) na czas trwania umowy całego zestawu narzędzi do rekonstrukcji ACL z użyciem proponowanych implantów.
Wymagania: Okres gwarancji/ termin ważności sterylizacji * (zaznaczyć właściwe) od momentu dostawy do Zamawiającego wynosi: ……... m-cy.

## 7
Pakiet 7 Ostrza do shavera jednorazowe
Opis przedmiotu zamówienia |  | j.m. | ilość | cena j. netto | Wartość netto [3]x[4] | VAT (8%) | Wartość brutto [5]+[6] | Nazwa handlowa | nr katalogowy produktu | Kraj pochodzenia produktu i nazwa producenta | Data wystawienia certyfikatu/ deklaracji zgodności/ atestu wraz z nadanym numerem ewidencyjnym
[1] |  | [2] | [3] | [4] | [5] | [6] | [7] | [8] | [9] | [10] | [11]
1 | Ostrze do posiadanego przez Zamawiającego shavera ERGO firmy ConMed jednorazowe, sterylne, średnica od 2,0mm do 6mm | [2]: szt.; [3]: 10
RAZEM :
Wymagania: Okres gwarancji/ termin ważności sterylizacji * (zaznaczyć właściwe) od momentu dostawy do Zamawiającego wynosi: ……... m-cy.
◊ | Wykonawca zobowiązany jest w ramach zaoferowanej wartości brutto przeprowadzić szkolenie z zakresu zaoferowanego asortymentu w siedzibie szpitala
◊ | Oferowany asortyment sterylny, wszczepialny musi posiadać samoprzylepną kontrolkę identyfikującą do wklejania do protokołu operacyjnego. Natomist, dla narzędzi i elementów niesterylnych Wykonawca załącza instrukcje sterylizacji.
◊ | Wykonawca zobowiązany jest dostarczyć oprzyrządowanie umożliwiające założenie przedmiotu zamówienia (instrumentarium) w ciagu 24 godzin od telefonicznego zgłoszenia.

## 8
Pakiet 8 Implanty ortopedyczne, Płytki do zespoleń, Śruby
Opis przedmiotu zamówienia |  | j.m. | ilość | cena j. netto | Wartość netto [3]x[4] | VAT (8%) | Wartość brutto [5]+[6] | Nazwa handlowa | nr katalogowy produktu | Kraj pochodzenia produktu i nazwa producenta | Data wystawienia certyfikatu/ deklaracji zgodności/ atestu wraz z nadanym numerem ewidencyjnym
[1] |  | [2] | [3] | [4] | [5] | [6] | [7] | [8] | [9] | [10] | [11]
1 | Tytanowe śruby Herberta, kaniulowane z podwójnym gwintem, cześć gwintowana stanowi 30% długości śruby, śruby dostępne w opakowaniach sterylnych i niesterylnych - średnica 2,5mm (długość 8-34mm), - średnica 3,0mm (długość 10-36mm) | [2]: szt.; [3]: 200
2 | Tytanowe śruby Herberta, kaniulowane, z podwójnym gwintem, - średnica 4,3mm (długość 14-50mm, skok co 2mm), - średnica 4,3mm (długość 55-80mm, skok co 5mm), - średnica 6,5mm (długość 30-120mm, skok co 5mm) | [2]: szt.; [3]: 40
3 | Klamra stalowa do osteotomii, szerokość 8 i 10 mm (głębokość wprowadzenia 10,5mm) | [2]: szt.; [3]: 30
4 | Tytanowe śruby typu "snap-off" do osteotomii Weila, średnica 2 mm (długości od 10 do 14 mm), średnica 3,0 mm (długości od 13 do 19 mm), ze specjalnym adapterem typu AO do trzymania i wkręcania śruby | [2]: szt.; [3]: 40
5 | Tytanowe płyty do zespoleń w obrębie stopy, otwory na śruby blokowane 2,4mm / 3,0mm - płytki proste 2,4mm( 4-,5-,6-,7-,8- otworowe), - płyty proste 3,0mm (2-,4-,5- otworowe), - płyty w kształcie T 2,4mm (3-,4-,5-,6-,7-,8-,9- otworowe), - płyty w kształcie T 3,0mm (3-,4- otworowe), - płyty w kształcie X (małe, średnie, duże), - płyty do osteotomii Cottona (klin 2-8mm) Płytki tytanowe do zespoleń w obrębie stopy. Płytki o kształcie L i proste. Grubość płytek 2,0 mm. Otwory na śruby wieloosiowo blokowane o średnicy 2,5 mm. | [2]: szt.; [3]: 30
6 | Śruba ze stopu tytanu, korowa lub blokowana, średnica 2,4mm (długość 8-40mm), średnica 3,0mm (długość 10-40mm), średnica 3,5mm (długość 14-60mm), średnica 4mm(14-60mm) | [2]: szt.; [3]: 120
7 | Tytanowa płyta dedykowana do operacji Lapidusa, płyta podeszwowa, anatomiczna prawa/lewa, niskoprofilowa, mocowana na 5 śrub (blokowane o średnicy 3,5mm, kompresyjna o średnicy 4,0mm) Tytanowa płytka dedykowana do operacji Lapidusa z dojściem odpodeszwowym. Płytka anatomiczna prawa/lewa o grubości 2,5mm mocowana na 5 śrub blokowanych wieloosiowo. | [2]: szt.; [3]: 5
8 | Tytanowa płyta w kształcie T do operacji Lapidusa, dostępna w dwóch długościach, otwory na śruby blokowane o średnicy 3,5 mm. Płytki o kształcie T do Lapidusa. Grubość płytek 2,0 mm i długości 33mm. Otwory na śruby wieloosiowo blokowane o średnicy 2,5 mm. | [2]: szt.; [3]: 5
9 | Tytanowa płyta do osteotomii pięty, dostępna z offsetem 5, 7,5 i 10 mm, otwory pod śruby blokowane średnica 3,5mm( długość 20-36mm), śruby kompresyjne średnica 4mm (długość 28-44mm) | [2]: szt.; [3]: 5
10 | Płyta tytanowa do osteotomii nasady bliższej pierwszej kości śródstopia, płytka w kształcie litery L z klinem od 2mm do 7 mm , płytka niskoprofilowa – wysokość 0,5mm, lewa lub prawa. | [2]: szt.; [3]: 20
11 | Płytka tytanowa do techniki Latarjet Mini open w kształcie cyfry 8 wyposażona w 4 kolce do lepszego mocowania na wyrostku kruczym. Płytka kompatybilna z celownikami offsetowymi do wyrostka kruczego | [2]: szt.; [3]: 3
12 | Śruba tytanowa średnicy 3,75mm kaniulowana częściowo gwintowana w dystalnej części śruby, dedykowana i kompatybilna z płytką do Latarjet. Śruby o długościach 30,32,34,36,38,40,42mm | [2]: szt.; [3]: 6
13 | Taśma niewchłaniana o grubości 2mm biało czarna lub biało niebieska wykonana z mocnego splotu zakończona z obydwu stron mocnym szwem chirurgicznym z nawoskowanymi końcówkami. Długość robocza taśmy 18cm +/- 0,5cm | [2]: szt.; [3]: 24
14 | Implant Biokompozytowy lub PEEK do stabilizacji niestabilności stawu barkowego, implant wbijany o wymiarach: 2,9x15,5mm lub 3,5x19,5mm oraz 4,5x24mm . Założony na jednorazowy podajnik ze znacznikiem pozwalającymi na pełną kontrolę i ocenę prawidłowego założenia implantu. Implant umozliwia śródoperacyjną możliwość kontroli napięcia przeszczepu.Każdy implant wyposażony w plastikowy nawlekacz umożliwiający przewleczenie nici/ taśmy przez oczko. Implant dostępny również w wersji wkręcanej o wymiarach 3,5x15,8mm PEEK lub Biokompozyt | [2]: szt.; [3]: 9
15 | Śruba typu LPS z pełnym gwintem o średnicy 2,3mm w długości od 10 do 30 mm (skok co 2 mm) | [2]: szt.; [3]: 80
16 | Śruba typu LPS kaniulowana o średnicy 2,3mm w długości od 10 do 30 mm (skok co 2 mm) | [2]: szt.; [3]: 1
17 | Śruba do tenodezy, materiał PEEK i BioComposite, średnica 3mm, 4mm, 4,75mm, 5,5mm, 6,25mm, 7mm, 8mm | [2]: szt.; [3]: 5
18 | Zestaw do augmentacji taśmy zabezpieczającej przy rekonstrukcji więzadła strzałkowo-skokowego przedniego zawierający: kotwica biokompozytowa 3.5mm z taśmą #2 FiberTape, kotwica biokompozytowa 4.75mm, prowadnik 1.35mm, wiertło kaniulowane 2.7 mm, gwintownik do kotwicy 3.5 mm, wiertło 3.4mm, gwintownik do kotwicy 4.75mm Kowica kostna tytanowa dostępna w rozmiarach 2mm, 3mm, 4mm oraz 5mm, z dwoma niezależnymi oczkami i dwiema wzmacnianymi nićmi typu FORCE FIBER z 4 igłami. Implanty na jednorazowym aplikatorze, z osłonką dla szwów na całej długości; kotwica 2mm zaopatrzona w jedną nić z dwiema igłami; samogwintujące, zaopatrzone w 2 szwy niewchłanialne, plecione, polietylenowe; z podwójnym oczkiem pozwalającym na niezależną manipulację szwami, szwy w dwóch kolorach. | [2]: szt.; [3]: 5
19 | Kotwica tytanowa 2,4mm x 7,5mm, nić typu #2-0 FiberWire, implanty na jednorazowym aplikatorze Kowica kostna tytanowa dostępna w rozmiarach 2mm, 3mm, 4mm oraz 5mm, z dwoma niezależnymi oczkami i dwiema wzmacnianymi nićmi typu FORCE FIBER z 4 igłami. Implanty na jednorazowym aplikatorze, z osłonką dla szwów na całej długości; kotwica 2mm zaopatrzona w jedną nić z dwiema igłami; samogwintujące, zaopatrzone w 2 szwy niewchłanialne, plecione, polietylenowe; z podwójnym oczkiem pozwalającym na niezależną manipulację szwami, szwy w dwóch kolorach. | [2]: szt.; [3]: 10
20 | Kotwica tytanowa 3,5mm x 10mm, 3,5mm x 12mm, 5,0mm x 15mm, nić typu FiberWire, implanty na jednorazowym aplikatorze Kowica kostna tytanowa dostępna w rozmiarach 2mm, 3mm, 4mm oraz 5mm, z dwoma niezależnymi oczkami i dwiema wzmacnianymi nićmi typu FORCE FIBER z 4 igłami. Implanty na jednorazowym aplikatorze, z osłonką dla szwów na całej długości; kotwica 2mm zaopatrzona w jedną nić z dwiema igłami; samogwintujące, zaopatrzone w 2 szwy niewchłanialne, plecione, polietylenowe; z podwójnym oczkiem pozwalającym na niezależną manipulację szwami, szwy w dwóch kolorach. | [2]: szt.; [3]: 10
21 | Kotwica tytanowa 2,2 mm x 4 mm, nić typu #4-0 lub #2-0 FiberWire, implant na jednorazowym aplikatorze | [2]: szt.; [3]: 5
22 | Kotwica tytanowa 2,7 mm x 7 mm, nić typu #2-0 FiberWire, implant na jednorazowym aplikatorze | [2]: szt.; [3]: 5
23 | Kotwica bezwęzłowa 3,5mm x 13,5mm, materiał PEEK | [2]: szt.; [3]: 5
24 | Miękka kotwica na jednorazowym podajniku 1,35mm.Nić typu FiberWire | [2]: szt.; [3]: 5
25 | Zestaw instrumnetów do kotwic 1,35mm zawierający: wiertło1,35mm, wiertło 1,6mm, celownik | [2]: szt.; [3]: 2
26 | Śruba do artrodezy stawu międzypaliczkowego PIP stopy, dostępna długość 20mm, 24mm, średnica 3,0mm (część proksymalna) i 3,5mm (część dystalna) | [2]: szt.; [3]: 10
27 | Zestaw instrumentów do artrodezy PIP zawirający: drut prowadzący 1.1 mm, instrument dwufunkcyjny (wiertło 2 mm/śrubokręt 1.5 mm hex), wiertło 1.7 mm, uchwyt uniwersalny, śrubokręt z uchwytem 1.5 mm hex | [2]: szt.; [3]: 3
28 | Implant do artrodezy stawu międzypaliczkowego PIP stopy, wykonane z materiału PEEK, długość 30mm, możliwość zmiany długości / cięcia implantu, średnica 2,5mm i 3,0mm, sterylny zestaw zawiera dwa wiertła, dwa druty prowadzące i podajnik implantu | [2]: szt.; [3]: 5
29 | Klamra do kompresyjna nitinolowa niskoprofilowa o profilu 1,0mm przeznaczona do osteotomii stopy. Klamra dostępna w czternastu rozmiarach w opcjach z różnymi długościami mostków. W zestawie sterylne narzędzia do implantacji klamry. | [2]: szt.; [3]: 10
30 | Klamra do kompresyjna nitinolowa niskoprofilowa o profilu 1,0mm przeznaczona do osteotomii stopy. Klamra dostępna w czternastu rozmiarach w opcjach z różnymi długościami mostków. | [2]: szt.; [3]: 10
RAZEM :
◊ | Oferowany asortyment sterylny, wszczepialny musi posiadać samoprzylepną kontrolkę identyfikującą do wklejania do protokołu operacyjnego. Natomist, dla narzędzi i elementów niesterylnych Wykonawca załącza instrukcje sterylizacji.
Wymagania: Okres gwarancji/ termin ważności sterylizacji * (zaznaczyć właściwe) od momentu dostawy do Zamawiającego wynosi: ……... m-cy.

## 9
Pakiet 9 Płytka do czasowego blokowania chrząstek wzrostowych u dzieci
Opis przedmiotu zamówienia |  | j.m. | ilość | cena j. netto | Wartość netto [3]x[4] | VAT (8%) | Wartość brutto [5]+[6] | Nazwa handlowa | nr katalogowy produktu | Kraj pochodzenia produktu i nazwa producenta | Data wystawienia certyfikatu/ deklaracji zgodności/ atestu wraz z nadanym numerem ewidencyjnym
[1] |  | [2] | [3] | [4] | [5] | [6] | [7] | [8] | [9] | [10] | [11]
1 | Płytka ósemkowa do czasowego blokowania chrząstek wzrostowych u dzieci Zestaw: płytka + dwie śruby Płytka w kształcie cyfry 8 do blokowania chrząstki wzrostowej u dzieci, dodatkowo 3 otwory na pozycjonowanie, dł. 12 mm i 16 mm oraz płytka podwójna typu H śruba 4 mm lita, tytanowa, samowiercąca dł. 16, 20,24,28, 35, 40 mm. Instrumentarium do implantacji płytek | [2]: szt.; [3]: 50
RAZEM :
Wymagania: Okres gwarancji/ termin ważności sterylizacji * (zaznaczyć właściwe) od momentu dostawy do Zamawiającego wynosi: ……... m-cy.
◊ | Oferowany asortyment sterylny, wszczepialny musi posiadać samoprzylepną kontrolkę identyfikującą do wklejania do protokołu operacyjnego. Natomist, dla narzędzi i elementów niesterylnych Wykonawca załącza instrukcje sterylizacji.
◊ | Wykonawca zobowiązany jest do utworzenia banku implantów i jego uzupełnianiem w terminie wskazanym w Formularzu ofertowym.

## 10
Pakiet 10 Wkręty stalowe z gniazdem sześciokątnym
Opis przedmiotu zamówienia |  | j.m. | ilość | cena j. netto | Wartość netto [3]x[4] | VAT (8%) | Wartość brutto [5]+[6] | Nazwa handlowa | nr katalogowy produktu | Kraj pochodzenia produktu i nazwa producenta | Data wystawienia certyfikatu/ deklaracji zgodności/ atestu wraz z nadanym numerem ewidencyjnym
[1] |  | [2] | [3] | [4] | [5] | [6] | [7] | [8] | [9] | [10] | [11]
1 | Wkręt do kości korowej Ø4,5/3,0mm długość całkowita 12 mm - 90 mm | [3]: 150
2 | Wkręt do kości gąbczastej Ø6,5/3,0mm długość gwintowania 16 mm długość całkowita 30 mm - 140 mm | [3]: 300
3 | Wkręt do kości gąbczastej Ø6,5/3,0mm długość gwintowania 22mm - 32mm oraz długość całkowita 32 mm - 140 mm | [3]: 300
4 | Wkręt do kości gąbczastej Ø6,5/3,0mm pełnogwintowany długość całkowita od 25 mm - 110 mm | [3]: 300
5 | Wkręt do kości łódkowatej Ø4,0/1,9mm, długość gwintowania 7 mm - 15 mm długość całkowita 14 mm - 70 mm | [3]: 150
6 | Wkręt do kości łódkowatej Ø4,0/1,9mm pełnogwintowany długość całkowita 10 mm - 70 mm | [3]: 150
7 | Wkręt do kości łódkowatej Ø3,5/1,9 mm pełnogwintowany długość całkowita 10 mm - 70 mm | [3]: 150
8 | Wkręt kostkowy Ø4,5/3,0mm długość gwintowania 10 mm - 37 mm długość całkowita 20 mm - 95 mm | [3]: 150
9 | Wkręt kostkowy Ø4,5/3,0mm trokar o długości gwintowania 10 mm - 37 mm długoś całkowita 20 mm - 70 mm | [3]: 300
10 | Wkręt kostkowy Ø3,5/2,4mm trokar długość gwintowania 8 mm - 33 mm długość całkowita 15 mm - 70 mm | [3]: 300
11 | Wkręt do kości drobnych Ø3,5/2,4mm długość całkowita 14 mm - 95 mm | [3]: 150
12 | Wkręt do kości drobnych Ø3,5/1,9mm długość całkowita 8 mm - 60 mm | [3]: 150
13 | Wkręt do kości drobnych Ø2,7/1,9mm długość całkowita 6 mm - 40 mm | [3]: 150
14 | Wkręt do kości drobnych Ø2,0/1,3mm długość całkowita 5 mm - 25 mm | [3]: 150
15 | Wkręt do kości drobnych Ø1,5/1,0mm długość całkowita 6 mm - 16 mm | [3]: 150
16 | Podkładka pod wkręty grubość 1mm i 1,5 mm dotyczy pozycji lp. 1-15 | [3]: 50
17 | Podkładka 2-otworowa | [3]: 50
RAZEM :
Wymagania: Okres gwarancji/ termin ważności sterylizacji * (zaznaczyć właściwe) od momentu dostawy do Zamawiającego wynosi: ……... m-cy.

## 11-12
Pakiet 11 Druty Kirshnera
Opis przedmiotu zamówienia |  | j.m. | ilość | cena j. netto | Wartość netto [3]x[4] | VAT (8%) | Wartość brutto [5]+[6] | Nazwa handlowa | nr katalogowy produktu | Kraj pochodzenia produktu i nazwa producenta | Data wystawienia certyfikatu/ deklaracji zgodności/ atestu wraz z nadanym numerem ewidencyjnym
[1] |  | [2] | [3] | [4] | [5] | [6] | [7] | [8] | [9] | [10] | [11]
Drut do wiązania odłamów kostnych
1 | fi 1,0mm L=5m | [2]: szt.; [3]: 2
2 | fi 1,2mm L=5m | [2]: szt.; [3]: 4
Drut Kirschnera z ostrzem jednostronnym typu trocar
1 | fi 0,8mm L=210mm | [2]: szt.; [3]: 20
2 | fi 1,0mm L=310mm | [2]: szt.; [3]: 150
3 | fi 1,2mm L=310mm | [2]: szt.; [3]: 200
4 | fi 1,4mm L=310mm | [2]: szt.; [3]: 200
5 | fi 1,6mm L=310mm | [2]: szt.; [3]: 250
6 | fi 1,8mm L=310mm | [2]: szt.; [3]: 250
7 | fi 2,0mm L=310mm | [2]: szt.; [3]: 300
8 | fi 2,0mm L=485mm | [2]: szt.; [3]: 200
9 | fi 2,2mm L=310mm | [2]: szt.; [3]: 200
10 | fi 2,2mm L=485mm | [2]: szt.; [3]: 200
11 | fi 2,4mm L=310mm | [2]: szt.; [3]: 150
12 | fi 2,5mm L=310mm | [2]: szt.; [3]: 50
13 | fi 3,0mm L=310mm | [2]: szt.; [3]: 25
14 | fi 3,5mm L=310mm | [2]: szt.; [3]: 25
RAZEM :
Wymagania: Okres gwarancji/ termin ważności sterylizacji * (zaznaczyć właściwe) od momentu dostawy do Zamawiającego wynosi: ……... m-cy.
Pakiet 12 Wkręty
Opis przedmiotu zamówienia |  | j.m. | ilość | cena j. netto | Wartość netto [3]x[4] | VAT (8%) | Wartość brutto [5]+[6] | Nazwa handlowa | nr katalogowy produktu | Kraj pochodzenia produktu i nazwa producenta | Data wystawienia certyfikatu/ deklaracji zgodności/ atestu wraz z nadanym numerem ewidencyjnym
[1] |  | [2] | [3] | [4] | [5] | [6] | [7] | [8] | [9] | [10] | [11]
Wkręt kostkowy Ø4,5/3,0mm długość gwintowania 10 mm - 37 mm długość całkowita 20 mm - 95 mm
1 | fi 4,5/3,0mm B=10mm L=20mm samogwintujący heksagonalny | [2]: szt.; [3]: 10
2 | fi 4,5/3,0mm B=12mm L=25mm samogwintujący heksagonalny | [2]: szt.; [3]: 10
3 | fi 4,5/3,0mm B=15mm L=30mm samogwintujący heksagonalny | [2]: szt.; [3]: 10
4 | fi 4,5/3,0mm B=17mm L=35mm samogwintujący heksagonalny | [2]: szt.; [3]: 10
5 | fi 4,5/3,0mm B=20mm L=40mm samogwintujący heksagonalny | [2]: szt.; [3]: 10
6 | fi 4,5/3,0mm B=22mm L=45mm samogwintujący heksagonalny | [2]: szt.; [3]: 10
7 | fi 4,5/3,0mm B=25mm L=50mm samogwintujący heksagonalny | [2]: szt.; [3]: 10
8 | fi 4,5/3,0mm B=27mm L=55mm samogwintujący heksagonalny | [2]: szt.; [3]: 5
9 | fi 4,5/3,0mm B=29mm L=60mm samogwintujący heksagonalny | [2]: szt.; [3]: 5
10 | fi 4,5/3,0mm B=31mm L=65mm samogwintujący heksagonalny | [2]: szt.; [3]: 5
11 | fi 4,5/3,0mm B=33mm L=70mm samogwintujący heksagonalny | [2]: szt.; [3]: 5
12 | fi 4,5/3,0mm B=35mm L=75mm samogwintujący heksagonalny | [2]: szt.; [3]: 5
13 | fi 4,5/3,0mm B=37mm L=80mm samogwintujący heksagonalny | [2]: szt.; [3]: 5
14 | fi 4,5/3,0mm B=37mm L=85mm samogwintujący heksagonalny | [2]: szt.; [3]: 5
15 | fi 4,5/3,0mm B=37mm L=90mm samogwintujący heksagonalny | [2]: szt.; [3]: 5
| Podkładka fi 11,0/5,0mm dla wkrętów fi 4,5mm | [2]: szt.; [3]: 5
Wkręt do kości drobnych Ø3,5/2,4mm długość całkowita 14 mm - 95 mm
16 | fi 3,5/2,4mm L=14mm heksagonalny | [2]: szt.; [3]: 5
17 | fi 3,5/2,4mm L=15mm heksagonalny | [2]: szt.; [3]: 5
18 | fi 3,5/2,4mm L=16mm heksagonalny | [2]: szt.; [3]: 5
19 | fi 3,5/2,4mm L=18mm heksagonalny | [2]: szt.; [3]: 5
20 | fi 3,5/2,4mm L=20mm heksagonalny | [2]: szt.; [3]: 5
21 | fi 3,5/2,4mm L=22mm heksagonalny | [2]: szt.; [3]: 5
22 | fi 3,5/2,4mm L=24mm heksagonalny | [2]: szt.; [3]: 5
23 | fi 3,5/2,4mm L=25mm heksagonalny | [2]: szt.; [3]: 5
24 | fi 3,5/2,4mm L=26mm heksagonalny | [2]: szt.; [3]: 5
25 | fi 3,5/2,4mm L=28mm heksagonalny | [2]: szt.; [3]: 5
26 | fi 3,5/2,4mm L=30mm heksagonalny | [2]: szt.; [3]: 5
27 | fi 3,5/2,4mm L=32mm heksagonalny | [2]: szt.; [3]: 5
28 | fi 3,5/2,4mm L=34mm heksagonalny | [2]: szt.; [3]: 5
29 | fi 3,5/2,4mm L=35mm heksagonalny | [2]: szt.; [3]: 5
30 | fi 3,5/2,4mm L=36mm heksagonalny | [2]: szt.; [3]: 5
31 | fi 3,5/2,4mm L=38mm heksagonalny | [2]: szt.; [3]: 5
32 | fi 3,5/2,4mm L=40mm heksagonalny | [2]: szt.; [3]: 5
33 | fi 3,5/2,4mm L=42mm heksagonalny | [2]: szt.; [3]: 5
34 | fi 3,5/2,4mm L=44mm heksagonalny | [2]: szt.; [3]: 5
35 | fi 3,5/2,4mm L=45mm heksagonalny | [2]: szt.; [3]: 5
36 | fi 3,5/2,4mm L=46mm heksagonalny | [2]: szt.; [3]: 5
37 | fi 3,5/2,4mm L=48mm heksagonalny | [2]: szt.; [3]: 5
38 | fi 3,5/2,4mm L=50mm heksagonalny | [2]: szt.; [3]: 5
39 | fi 3,5/2,4mm L=55mm heksagonalny | [2]: szt.; [3]: 5
40 | fi 3,5/2,4mm L=60mm heksagonalny | [2]: szt.; [3]: 5
41 | fi 3,5/2,4mm L=65mm heksagonalny | [2]: szt.; [3]: 5
42 | fi 3,5/2,4mm L=70mm heksagonalny | [2]: szt.; [3]: 5
43 | fi 3,5/2,4mm L=75mm heksagonalny | [2]: szt.; [3]: 5
44 | fi 3,5/2,4mm L=80mm heksagonalny | [2]: szt.; [3]: 5
45 | fi 3,5/2,4mm L=85mm heksagonalny | [2]: szt.; [3]: 5
46 | fi 3,5/2,4mm L=90mm heksagonalny | [2]: szt.; [3]: 5
47 | fi 3,5/2,4mm L=95mm heksagonalny | [2]: szt.; [3]: 5
| Podkładka fi 7,0/4,2mm dla wkrętów fi 3,5 i 4,0mm | [2]: szt.; [3]: 5
Wkręt do kości drobnych Ø3,5/1,9mm długość całkowita 8 mm - 60 mm
48 | fi 3,5/1,9mm L=8mm heksagonalny | [2]: szt.; [3]: 5
49 | fi 3,5/1,9mm L=10mm heksagonalny | [2]: szt.; [3]: 5
50 | fi 3,5/1,9mm L=12mm heksagonalny | [2]: szt.; [3]: 5
51 | fi 3,5/1,9mm L=14mm heksagonalny | [2]: szt.; [3]: 5
52 | fi 3,5/1,9mm L=15mm heksagonalny | [2]: szt.; [3]: 5
53 | fi 3,5/1,9mm L=16mm heksagonalny | [2]: szt.; [3]: 5
54 | fi 3,5/1,9mm L=18mm heksagonalny | [2]: szt.; [3]: 5
55 | fi 3,5/1,9mm L=20mm heksagonalny | [2]: szt.; [3]: 5
56 | fi 3,5/1,9mm L=22mm heksagonalny | [2]: szt.; [3]: 5
57 | fi 3,5/1,9mm L=24mm heksagonalny | [2]: szt.; [3]: 5
58 | fi 3,5/1,9mm L=25mm heksagonalny | [2]: szt.; [3]: 5
59 | fi 3,5/1,9mm L=26mm heksagonalny | [2]: szt.; [3]: 5
60 | fi 3,5/1,9mm L=28mm heksagonalny | [2]: szt.; [3]: 5
61 | fi 3,5/1,9mm L=30mm heksagonalny | [2]: szt.; [3]: 5
62 | fi 3,5/1,9mm L=32mm heksagonalny | [2]: szt.; [3]: 5
63 | fi 3,5/1,9mm L=34mm heksagonalny | [2]: szt.; [3]: 5
64 | fi 3,5/1,9mm L=35mm heksagonalny | [2]: szt.; [3]: 5
65 | fi 3,5/1,9mm L=36mm heksagonalny | [2]: szt.; [3]: 5
66 | fi 3,5/1,9mm L=38mm heksagonalny | [2]: szt.; [3]: 5
67 | fi 3,5/1,9mm L=40mm heksagonalny | [2]: szt.; [3]: 5
68 | fi 3,5/1,9mm L=42mm heksagonalny | [2]: szt.; [3]: 5
69 | fi 3,5/1,9mm L=44mm heksagonalny | [2]: szt.; [3]: 5
70 | fi 3,5/1,9mm L=45mm heksagonalny | [2]: szt.; [3]: 5
71 | fi 3,5/1,9mm L=46mm heksagonalny | [2]: szt.; [3]: 5
72 | fi 3,5/1,9mm L=48mm heksagonalny | [2]: szt.; [3]: 5
73 | fi 3,5/1,9mm L=50mm heksagonalny | [2]: szt.; [3]: 5
74 | fi 3,5/1,9mm L=52mm heksagonalny | [2]: szt.; [3]: 5
75 | fi 3,5/1,9mm L=54mm heksagonalny | [2]: szt.; [3]: 5
76 | fi 3,5/1,9mm L=55mm heksagonalny | [2]: szt.; [3]: 5
77 | fi 3,5/1,9mm L=56mm heksagonalny | [2]: szt.; [3]: 5
78 | fi 3,5/1,9mm L=58mm heksagonalny | [2]: szt.; [3]: 5
79 | fi 3,5/1,9mm L=60mm heksagonalny | [2]: szt.; [3]: 5
| Podkładka fi 7,0/4,2mm dla wkrętów fi 3,5 i 4,0mm | [2]: szt.; [3]: 5
Wkręt do kości drobnych Ø2,7/1,9mm długość całkowita 6 mm - 40 mm
80 | fi 2,7/1,9mm L=6mm heksagonalny | [2]: szt.; [3]: 5
90 | fi 2,7/1,9mm L=7mm heksagonalny | [2]: szt.; [3]: 5
100 | fi 2,7/1,9mm L=8mm heksagonalny | [2]: szt.; [3]: 5
110 | fi 2,7/1,9mm L=9mm heksagonalny | [2]: szt.; [3]: 5
120 | fi 2,7/1,9mm L=10mm heksagonalny | [2]: szt.; [3]: 5
130 | fi 2,7/1,9mm L=11mm heksagonalny | [2]: szt.; [3]: 5
140 | fi 2,7/1,9mm L=12mm heksagonalny | [2]: szt.; [3]: 5
150 | fi 2,7/1,9mm L=13mm heksagonalny | [2]: szt.; [3]: 5
160 | fi 2,7/1,9mm L=14mm heksagonalny | [2]: szt.; [3]: 5
170 | fi 2,7/1,9mm L=15mm heksagonalny | [2]: szt.; [3]: 5
180 | fi 2,7/1,9mm L=16mm heksagonalny | [2]: szt.; [3]: 5
190 | fi 2,7/1,9mm L=17mm heksagonalny | [2]: szt.; [3]: 5
200 | fi 2,7/1,9mm L=18mm heksagonalny | [2]: szt.; [3]: 5
210 | fi 2,7/1,9mm L=19mm heksagonalny | [2]: szt.; [3]: 5
220 | fi 2,7/1,9mm L=20mm heksagonalny | [2]: szt.; [3]: 5
230 | fi 2,7/1,9mm L=21mm heksagonalny | [2]: szt.; [3]: 5
240 | fi 2,7/1,9mm L=22mm heksagonalny | [2]: szt.; [3]: 5
250 | fi 2,7/1,9mm L=23mm heksagonalny | [2]: szt.; [3]: 5
260 | fi 2,7/1,9mm L=24mm heksagonalny | [2]: szt.; [3]: 5
270 | fi 2,7/1,9mm L=25mm heksagonalny | [2]: szt.; [3]: 5
280 | fi 2,7/1,9mm L=26mm heksagonalny | [2]: szt.; [3]: 5
290 | fi 2,7/1,9mm L=28mm heksagonalny | [2]: szt.; [3]: 5
300 | fi 2,7/1,9mm L=30mm heksagonalny | [2]: szt.; [3]: 5
310 | fi 2,7/1,9mm L=32mm heksagonalny | [2]: szt.; [3]: 5
320 | fi 2,7/1,9mm L=34mm heksagonalny | [2]: szt.; [3]: 5
330 | fi 2,7/1,9mm L=35mm heksagonalny | [2]: szt.; [3]: 5
340 | fi 2,7/1,9mm L=36mm heksagonalny | [2]: szt.; [3]: 5
350 | fi 2,7/1,9mm L=38mm heksagonalny | [2]: szt.; [3]: 5
360 | fi 2,7/1,9mm L=40mm heksagonalny | [2]: szt.; [3]: 5
| Podkładka fi 7,0/2,8mm dla wkrętów fi 2,7mm | [2]: szt.; [3]: 5
Wkręt kaniulowany Ø4,5mm długość gwintowania 6,5 mm – 32 mm długość całkowita 12 mm - 90 mm
| fi 4,5/1,6mm B=6,5mm L=12mm | [2]: szt.; [3]: 5
| fi 4,5/1,6mm B=7mm L=14mm | [2]: szt.; [3]: 5
| fi 4,5/1,6mm B=7mm L=15mm | [2]: szt.; [3]: 5
| fi 4,5/1,6mm B=8mm L=16mm | [2]: szt.; [3]: 5
| fi 4,5/1,6mm B=9mm L=18mm | [2]: szt.; [3]: 5
| fi 4,5/1,6mm B=10mm L=20mm | [2]: szt.; [3]: 20
| fi 4,5/1,6mm B=10mm L=22mm | [2]: szt.; [3]: 20
| fi 4,5/1,6mm B=10mm L=24mm | [2]: szt.; [3]: 20
| fi 4,5/1,6mm B=12mm L=25mm | [2]: szt.; [3]: 20
| fi 4,5/1,6mm B=12mm L=26mm | [2]: szt.; [3]: 20
| fi 4,5/1,6mm B=12mm L=28mm | [2]: szt.; [3]: 20
| fi 4,5/1,6mm B=15mm L=30mm | [2]: szt.; [3]: 20
| fi 4,5/1,6mm B=15mm L=32mm | [2]: szt.; [3]: 20
| fi 4,5/1,6mm B=15mm L=34mm | [2]: szt.; [3]: 20
| fi 4,5/1,6mm B=18mm L=35mm | [2]: szt.; [3]: 20
| fi 4,5/1,6mm B=18mm L=36mm | [2]: szt.; [3]: 20
| fi 4,5/1,6mm B=18mm L=38mm | [2]: szt.; [3]: 20
| fi 4,5/1,6mm B=20mm L=40mm | [2]: szt.; [3]: 20
| fi 4,5/1,6mm B=20mm L=42mm | [2]: szt.; [3]: 20
| fi 4,5/1,6mm B=20mm L=44mm | [2]: szt.; [3]: 20
| fi 4,5/1,6mm B=22mm L=45mm | [2]: szt.; [3]: 20
| fi 4,5/1,6mm B=22mm L=46mm | [2]: szt.; [3]: 20
| fi 4,5/1,6mm B=22mm L=48mm | [2]: szt.; [3]: 20
| fi 4,5/1,6mm B=24mm L=50mm | [2]: szt.; [3]: 20
| fi 4,5/1,6mm B=24mm L=52mm | [2]: szt.; [3]: 20
| fi 4,5/1,6mm B=24mm L=54mm | [2]: szt.; [3]: 20
| fi 4,5/1,6mm B=26mm L=55mm | [2]: szt.; [3]: 20
| fi 4,5/1,6mm B=26mm L=56mm | [2]: szt.; [3]: 20
| fi 4,5/1,6mm B=26mm L=58mm | [2]: szt.; [3]: 20
| fi 4,5/1,6mm B=30mm L=60mm | [2]: szt.; [3]: 20
| fi 4,5/1,6mm B=30mm L=62mm | [2]: szt.; [3]: 20
| fi 4,5/1,6mm B=30mm L=64mm | [2]: szt.; [3]: 20
| fi 4,5/1,6mm B=30mm L=65mm | [2]: szt.; [3]: 20
| fi 4,5/1,6mm B=30mm L=66mm | [2]: szt.; [3]: 20
| fi 4,5/1,6mm B=30mm L=68mm | [2]: szt.; [3]: 20
| fi 4,5/1,6mm B=32mm L=70mm | [2]: szt.; [3]: 20
| fi 4,5/1,6mm B=32mm L=72mm | [2]: szt.; [3]: 5
| fi 4,5/1,6mm B=32mm L=74mm | [2]: szt.; [3]: 5
| fi 4,5/1,6mm B=32mm L=75mm | [2]: szt.; [3]: 5
| fi 4,5/1,6mm B=32mm L=76mm | [2]: szt.; [3]: 5
| fi 4,5/1,6mm B=32mm L=78mm | [2]: szt.; [3]: 5
| fi 4,5/1,6mm B=32mm L=80mm | [2]: szt.; [3]: 5
| fi 4,5/1,6mm B=32mm L=85mm | [2]: szt.; [3]: 5
| fi 4,5/1,6mm B=32mm L=90mm | [2]: szt.; [3]: 5
| Podkładka fi 11,0/5,0mm dla wkrętów fi 4,5mm | [2]: szt.; [3]: 5
Wkręt kaniulowany Ø6,5mm długość gwintowania 16 mm długość całkowita 25 mm - 110 mm
| fi 6,5/2,2mm L=25mm B=16mm | [2]: szt.; [3]: 30
| fi 6,5/2,2mm L=26mm B=16mm | [2]: szt.; [3]: 30
| fi 6,5/2,2mm L=28mm B=16mm | [2]: szt.; [3]: 30
| fi 6,5/2,2mm L=30mm B=16mm | [2]: szt.; [3]: 30
| fi 6,5/2,2mm L=32mm B=16mm | [2]: szt.; [3]: 30
| fi 6,5/2,2mm L=34mm B=16mm | [2]: szt.; [3]: 30
| fi 6,5/2,2mm L=35mm B=16mm | [2]: szt.; [3]: 30
| fi 6,5/2,2mm L=36mm B=16mm | [2]: szt.; [3]: 30
| fi 6,5/2,2mm L=38mm B=16mm | [2]: szt.; [3]: 30
| fi 6,5/2,2mm L=40mm B=16mm | [2]: szt.; [3]: 30
| fi 6,5/2,2mm L=42mm B=16mm | [2]: szt.; [3]: 30
| fi 6,5/2,2mm L=44mm B=16mm | [2]: szt.; [3]: 30
| fi 6,5/2,2mm L=45mm B=16mm | [2]: szt.; [3]: 30
| fi 6,5/2,2mm L=46mm B=16mm | [2]: szt.; [3]: 30
| fi 6,5/2,2mm L=48mm B=16mm | [2]: szt.; [3]: 30
| fi 6,5/2,2mm L=50mm B=16mm | [2]: szt.; [3]: 30
| fi 6,5/2,2mm L=52mm B=16mm | [2]: szt.; [3]: 30
| fi 6,5/2,2mm L=54mm B=16mm | [2]: szt.; [3]: 30
| fi 6,5/2,2mm L=55mm B=16mm | [2]: szt.; [3]: 30
| fi 6,5/2,2mm L=56mm B=16mm | [2]: szt.; [3]: 30
| fi 6,5/2,2mm L=58mm B=16mm | [2]: szt.; [3]: 30
| fi 6,5/2,2mm L=60mm B=16mm | [2]: szt.; [3]: 30
| fi 6,5/2,2mm L=62mm B=16mm | [2]: szt.; [3]: 30
| fi 6,5/2,2mm L=64mm B=16mm | [2]: szt.; [3]: 30
| fi 6,5/2,2mm L=65mm B=16mm | [2]: szt.; [3]: 30
| fi 6,5/2,2mm L=66mm B=16mm | [2]: szt.; [3]: 30
| fi 6,5/2,2mm L=68mm B=16mm | [2]: szt.; [3]: 30
| fi 6,5/2,2mm L=70mm B=16mm | [2]: szt.; [3]: 30
| fi 6,5/2,2mm L=72mm B=16mm | [2]: szt.; [3]: 30
| fi 6,5/2,2mm L=74mm B=16mm | [2]: szt.; [3]: 30
| fi 6,5/2,2mm L=75mm B=16mm | [2]: szt.; [3]: 30
| fi 6,5/2,2mm L=76mm B=16mm | [2]: szt.; [3]: 30
| fi 6,5/2,2mm L=78mm B=16mm | [2]: szt.; [3]: 30
| fi 6,5/2,2mm L=80mm B=16mm | [2]: szt.; [3]: 30
| fi 6,5/2,2mm L=85mm B=16mm | [2]: szt.; [3]: 30
| fi 6,5/2,2mm L=90mm B=16mm | [2]: szt.; [3]: 30
| fi 6,5/2,2mm L=95mm B=16mm | [2]: szt.; [3]: 30
| fi 6,5/2,2mm L=100mm B=16mm | [2]: szt.; [3]: 30
| fi 6,5/2,2mm L=105mm B=16mm | [2]: szt.; [3]: 30
| fi 6,5/2,2mm L=110mm B=16mm | [2]: szt.; [3]: 30
| Podkładka fi 13,0/6,7mm dla wkrętów fi 6,5mm | [2]: szt.; [3]: 5
Wkręt kaniulowany Ø6,5mm długość gwintowania 20 mm długość całkowita 30 mm - 130 mm
| fi 6,5/2,2mm L=30mm B=20mm | [3]: 30
| fi 6,5/2,2mm L=32mm B=20mm | [3]: 30
| fi 6,5/2,2mm L=34mm B=20mm | [3]: 30
| fi 6,5/2,2mm L=35mm B=20mm | [3]: 30
| fi 6,5/2,2mm L=36mm B=20mm | [3]: 30
| fi 6,5/2,2mm L=38mm B=20mm | [3]: 30
| fi 6,5/2,2mm L=40mm B=20mm | [3]: 30
| fi 6,5/2,2mm L=42mm B=20mm | [3]: 30
| fi 6,5/2,2mm L=44mm B=20mm | [3]: 30
| fi 6,5/2,2mm L=45mm B=20mm | [3]: 30
| fi 6,5/2,2mm L=46mm B=20mm | [3]: 30
| fi 6,5/2,2mm L=48mm B=20mm | [3]: 30
| fi 6,5/2,2mm L=50mm B=20mm | [3]: 30
| fi 6,5/2,2mm L=52mm B=20mm | [3]: 30
| fi 6,5/2,2mm L=54mm B=20mm | [3]: 30
| fi 6,5/2,2mm L=55mm B=20mm | [3]: 30
| fi 6,5/2,2mm L=56mm B=20mm | [3]: 30
| fi 6,5/2,2mm L=58mm B=20mm | [3]: 30
| fi 6,5/2,2mm L=60mm B=20mm | [3]: 30
| fi 6,5/2,2mm L=62mm B=20mm | [3]: 30
| fi 6,5/2,2mm L=64mm B=20mm | [3]: 30
| fi 6,5/2,2mm L=65mm B=20mm | [3]: 30
| fi 6,5/2,2mm L=66mm B=20mm | [3]: 30
| fi 6,5/2,2mm L=68mm B=20mm | [3]: 30
| fi 6,5/2,2mm L=70mm B=20mm | [3]: 30
| fi 6,5/2,2mm L=72mm B=20mm | [3]: 30
| fi 6,5/2,2mm L=74mm B=20mm | [3]: 30
| fi 6,5/2,2mm L=75mm B=20mm | [3]: 30
| fi 6,5/2,2mm L=76mm B=20mm | [3]: 30
| fi 6,5/2,2mm L=78mm B=20mm | [3]: 30
| fi 6,5/2,2mm L=80mm B=20mm | [3]: 30
| fi 6,5/2,2mm L=85mm B=20mm | [3]: 30
| fi 6,5/2,2mm L=90mm B=20mm | [3]: 30
| fi 6,5/2,2mm L=95mm B=20mm | [3]: 30
| fi 6,5/2,2mm L=100mm B=20mm | [3]: 30
| fi 6,5/2,2mm L=105mm B=20mm | [3]: 30
| fi 6,5/2,2mm L=110mm B=20mm | [3]: 30
| fi 6,5/2,2mm L=115mm B=20mm | [3]: 30
| fi 6,5/2,2mm L=120mm B=20mm | [3]: 30
| fi 6,5/2,2mm L=125mm B=20mm | [3]: 30
| fi 6,5/2,2mm L=130mm B=20mm | [3]: 30
| Podkładka fi 13,0/6,7mm dla wkrętów fi 6,5mm | [3]: 5
Wkręt kaniulowany Ø6,5mm długość gwintowania 32 mm długość całkowita 40 mm - 130 mm
| fi 6,5/2,2mm L=40mm B=32mm | [3]: 30
| fi 6,5/2,2mm L=42mm B=32mm | [3]: 30
| fi 6,5/2,2mm L=44mm B=32mm | [3]: 30
| fi 6,5/2,2mm L=45mm B=32mm | [3]: 30
| fi 6,5/2,2mm L=46mm B=32mm | [3]: 30
| fi 6,5/2,2mm L=48mm B=32mm | [3]: 30
| fi 6,5/2,2mm L=50mm B=32mm | [3]: 30
| fi 6,5/2,2mm L=52mm B=32mm | [3]: 30
| fi 6,5/2,2mm L=54mm B=32mm | [3]: 30
| fi 6,5/2,2mm L=55mm B=32mm | [3]: 30
| fi 6,5/2,2mm L=56mm B=32mm | [3]: 30
| fi 6,5/2,2mm L=58mm B=32mm | [3]: 30
| fi 6,5/2,2mm L=60mm B=32mm | [3]: 30
| fi 6,5/2,2mm L=62mm B=32mm | [3]: 30
| fi 6,5/2,2mm L=64mm B=32mm | [3]: 30
| fi 6,5/2,2mm L=65mm B=32mm | [3]: 30
| fi 6,5/2,2mm L=66mm B=32mm | [3]: 30
| fi 6,5/2,2mm L=68mm B=32mm | [3]: 30
| fi 6,5/2,2mm L=70mm B=32mm | [3]: 30
| fi 6,5/2,2mm L=72mm B=32mm | [3]: 30
| fi 6,5/2,2mm L=74mm B=32mm | [3]: 30
| fi 6,5/2,2mm L=75mm B=32mm | [3]: 30
| fi 6,5/2,2mm L=76mm B=32mm | [3]: 30
| fi 6,5/2,2mm L=78mm B=32mm | [3]: 30
| fi 6,5/2,2mm L=80mm B=32mm | [3]: 30
| fi 6,5/2,2mm L=85mm B=32mm | [3]: 30
| fi 6,5/2,2mm L=90mm B=32mm | [3]: 30
| fi 6,5/2,2mm L=95mm B=32mm | [3]: 30
| fi 6,5/2,2mm L=100mm B=32mm | [3]: 30
| fi 6,5/2,2mm L=105mm B=32mm | [3]: 30
| fi 6,5/2,2mm L=110mm B=32mm | [3]: 30
| fi 6,5/2,2mm L=115mm B=32mm | [3]: 30
| fi 6,5/2,2mm L=120mm B=32mm | [3]: 30
| fi 6,5/2,2mm L=125mm B=32mm | [3]: 30
| fi 6,5/2,2mm L=130mm B=32mm | [3]: 30
| Podkładka fi 13,0/6,7mm dla wkrętów fi 6,5mm | [3]: 5
Wkręt kostkowy Ø3,5/2,4mm trokar długość gwintowania 8 mm - 33 mm długość całkowita 15 mm - 70 mm
| fi 3,5/2,4mm trokar L=15mm B=8mm samotnący heksagonalny | [3]: 20
| fi 3,5/2,4mm trokar L=20mm B=10mm samotnący heksagonalny | [3]: 20
| fi 3,5/2,4mm trokar L=25mm B=12mm samotnący heksagonalny | [3]: 20
| fi 3,5/2,4mm trokar L=30mm B=15mm samotnący heksagonalny | [3]: 20
| fi 3,5/2,4mm trokar L=35mm B=17mm samotnący heksagonalny | [3]: 20
| fi 3,5/2,4mm trokar L=40mm B=20mm samotnący heksagonalny | [3]: 20
| fi 3,5/2,4mm trokar L=45mm B=22mm samotnący heksagonalny | [3]: 20
| fi 3,5/2,4mm trokar L=50mm B=25mm samotnący heksagonalny | [3]: 20
| fi 3,5/2,4mm trokar L=55mm B=27mm samotnący heksagonalny | [3]: 5
| fi 3,5/2,4mm trokar L=60mm B=29mm samotnący heksagonalny | [3]: 5
| fi 3,5/2,4mm trokar L=65mm B=31mm samotnący heksagonalny | [3]: 5
| fi 3,5/2,4mm trokar L=70mm B=33mm samotnący heksagonalny | [3]: 5
| Podkładka fi 7,0/4,2mm dla wkrętów fi 3,5 i 4,0mm | [3]: 5
RAZEM :
Wymagania: Okres gwarancji/ termin ważności sterylizacji * (zaznaczyć właściwe) od momentu dostawy do Zamawiającego wynosi: ……... m-cy.
◊

## 13
Pakiet 13 Narzędzia
Opis przedmiotu zamówienia |  | j.m. | ilość | cena j. netto | Wartość netto [3]x[4] | VAT (8%) | Wartość brutto [5]+[6] | Nazwa handlowa | nr katalogowy produktu | Kraj pochodzenia produktu i nazwa producenta | Data wystawienia certyfikatu/ deklaracji zgodności/ atestu wraz z nadanym numerem ewidencyjnym
[1] |  | [2] | [3] | [4] | [5] | [6] | [7] | [8] | [9] | [10] | [11]
1 | Kleszczyki naczyniowe typ Nissen odgięte o dł. 185 mm 7 1/4 delikatne | [2]: szt.; [3]: 1
2 | Kleszczyki naczyniowe typ Jacobson odgięte o dł. 190 mm delikatne | [2]: szt.; [3]: 1
3 | Kleszczyki naczyniowe typ Fuschisig odgięte o dł. 190 mm delikatne | [2]: szt.; [3]: 1
RAZEM :
Wymagania: Okres gwarancji/ termin ważności sterylizacji * (zaznaczyć właściwe) od momentu dostawy do Zamawiającego wynosi: ……... m-cy.