## SAC
Załącznik nr 2 do Zapytania
Implanty ortopedyczne m.in. Gwoździe i śruby
Opis przedmiotu zamówienia |  | j.m. | ilość | cena j. netto | Wartość netto [3]x[4] | VAT (8%) | Wartość brutto [5]+[6] | Nazwa handlowa | nr katalogowy produktu | Kraj pochodzenia produktu i nazwa producenta | Data wystawienia certyfikatu/ deklaracji zgodności/ atestu wraz z nadanym numerem ewidencyjnym
[1] |  | [2] | [3] | [4] | [5] | [6] | [7] | [8] | [9] | [10] | [11]
1 | Gwoździe śródszpikowe dziecięce: elastyczne, tytanowe do kości długich. Gwoździe o średnicy 1.5 mm do 4 mm ze skokiem co 0.5 mm | [2]: szt.; [3]: 50
2 | Zaślepki do gwoździ z poz. 1 | [2]: szt.; [3]: 1
3 | Gwóźdź udowy | [2]: szt.; [3]: 1
3a | Śruby blokujące 4.0mm | [2]: szt.; [3]: 4
3b | Śruby biodrowe 5.0mm | [2]: szt.; [3]: 1
3c | Zaślepki | [2]: szt.; [3]: 1
4 | Gwóźdź udowy boczny, blokowany, kaniulowany, tytanowy. | [2]: szt.; [3]: 1
4a | Śruby blokujące 5.0mm | [2]: szt.; [3]: 2
4b | Zaślepki | [2]: szt.; [3]: 1
5 | Płytka anatomiczna o kształcie zmniejszającym kontakt z kością, blokująco - kompresyjną do bliższej nasady kości ramiennej. | [2]: szt.; [3]: 1
6 | Gwóźdź podudziowy z opcją wielopłaszczyznowego blokowania. Gwoźdź śródszpikowy podudziowy kaniulowany. Gwóźdź do zaopatrywania złamań kości piszczelowej. O średnicach: od 8 do 13mm., w rozmiarach 255 mm do 465 mm. Gwóźdź profilowany anatomicznie, ugięcie 10˚ w 1/3 części bliższej, koniec bliższy w części ścięty pod profil prowadnicy, posiadający również wcięcie zatrzaskowe do stabilizacji implantu przez prowadnicę. Opcje blokowania w części bliższej: - trzy opcje blokowania z zastosowaniem gąbczastych śrub blokujących, dające optymalną stabilizację bliższego fragmentu dwie standardowe opcje blokowania w płaszczyźnie przyśrodkowo – bocznej ( ML ), pozwalające na pierwotną kompresję lub wtórną , kontrolowaną dynamizację. Zaślepka: - umożliwia unieruchomienie jednej śruby blokującej skośnie, dając trwałą stabilizację kątową samotrzymające gniazdo śruby gwiazdkowe ) pozwala na łatwe i bezpieczne wyjmowanie śrub. Materiał : stop tytanu Opcje blokowania części dalszej: - Dwie opcja blokowania skośnego, pod kątem 30º do płaszczyzny AP, z jednego tworu wprowadza jącego śrubę, umieszczona w najdalszej części gwoździa. dwie opcje blokowania w płaszczyźnie ML oraz jedna w płaszczyźnie przednio – tylnej (AP). Materiał : stop tytanu | [2]: szt.; [3]: 1
6a | Śruby blokujące 5.0mm do kości gąbczastej | [2]: szt.; [3]: 2
6b | Śruby blokujące 4.0mm, 5mm | [2]: szt.; [3]: 1
6c | Zaślepki od 0mm do 15mm | [2]: szt.; [3]: 1
7 | Płyta do osteotomii i urazów w obrębie bliższej nasady kości udowej u dzieci i młodocianych. | [2]: kompl.; [3]: 1
8a | Śruby blokowane 3.5mm, 5.0mm do poz. 5 i7 | [2]: szt.; [3]: 12
8b | Śruby korowe 3.5mm, 4,0mm, 4.5mm do poz. 5 i 7 | [2]: szt.; [3]: 3
9 | Śruby kompresyjne 1,5 z gwintowaną główką, samotnące, samogwintujące. Gwint na główce śruby dostosowany do kości korowej (podwójny zwój gwintu), gwint na końcówce śruby dostosowany do kości korowej (duża gęstośc gwintu), średnica główki z gwintem 2,2 mm, średnica rdzenia 1,2 mm, średnica gwintu na końcu śruby 1,50mm, jednakowy skok gwintu na główce i końcu śruby, konstrukcja śruby umożliwiająca wykonanie kompresji a następnie niezależne wkręcenie główki śruby do kości korowej, śruby z niepełnym gwintem w długościach od 8 do 20mm, gniazdo śruby gwiazdkowe wykonane w tytanie | [2]: szt.; [3]: 4
10 | Śruby kaniulowane średnica 3.0 mm Stal Śruby kaniulowane o średnicy gwint 3.0mm, Śruby samogwintujące i samotnące, kaniulacja umożliwiająca wprowadzenie po drucie Kirschnera o średnicy 1,1mm dla śruby 3,0mm, wsteczne nacięcia na gwincie ułatwiające usunięcie, głowa śruby o zmniejszonym profilu - spłaszczona zapewniające dobre oparcie na kości. Gniazda typu krzyżowe (śruby 3.0mm). | [2]: szt.; [3]: 1
11 | Śruby kaniulowane średnica 3.5/4.0 mm Stal Śruby kaniulowane o średnicy gwintu 1,25 mm, Śruby samogwintujące i samotnące, kaniulacja umożliwiająca wprowadzenie po drucie Kirschnera o średnicy 1,25, wsteczne nacięcia na gwincie ułatwiające usunięcie, głowa śruby o zmniejszonym profilu - spłaszczona zapewniające dobre oparcie na kości. Gniazdo sześciokątne2,5mm. Materiał Stal. | [2]: szt.; [3]: 6
12 | Śruby kaniulowane średnica 4.5 mm Stal Śruby kaniulowane o średnicy gwintu 4.5mm, Śruby samogwintujące i samotnące, kaniulacja umożliwiająca wprowadzenie po drucie Kirschnera o średnicy 1,6, wsteczne nacięcia na gwincie ułatwiające usunięcie, głowa śruby o zmniejszonym profilu - spłaszczona zapewniające dobre oparcie na kości. Gniazdo sześciokątne 3,5mm. Materiał Stal. | [2]: szt.; [3]: 6
13 | Śruby kaniulowane średnica 6.5, 7.3 mm.Stal Śruby kaniulowane o średnicy gwintu 6.5,7.3mm, Śruby samogwintujące i samotnące, kaniulacja umożliwiająca wprowadzenie po drucie Kirschnera o średnicy 2,0mm, wsteczne nacięcia na gwincie ułatwiające usunięcie, głowa śruby o zmniejszonym profilu - spłaszczona zapewniające dobre oparcie na kości. Gniazdo sześciokątne 3,5mm lub 4,0 mm. Dostępne podkładki okrągłe. Materiał stal. | [2]: szt.; [3]: 10
14 | Płytka prosta, tubularna, prosta przynasadowa, prosta rekonstrukcyjna, T i L o kształcie zmniejszającym kontakt z kością, blokująco – kompresyjna. Płyta wyposażona w otwory dwufunkcyjne nie wymagające zaślepek/przejściówek, blokująco – kompresyjne z możliwością zastosowania śrub blokujących lub korowych/gąbczastych ( kompresja międzyodłamowa ). Na końcach płyty otwory umożliwiające wstępną stabilizacją drutami Kirschnera. Śruby blokowane w płycie samogwintujące i samotnące/samogwintujące z gniazdami sześciokątnymi i gwiazdkowymi. Instrumentarium wyposażone w prowadnice do techniki minimalnie inwazyjnej. Materiał stal - płyty proste: Długość od 4 do 12 otworów – od 59 do 163mm. - płyty tubularne (półkoliste): Długość od 2 do 12 otworów - od 28 do 148mm - płyty przynasadowe: Długość od 6 do 11 otworów – od 86 do 151 mm. - płyty proste rekonstrukcyjne: Długość od 5 do 22 otworów – od 70 do 315mm. - płyty T i L: Płyty z poprzeczka prostopadła i skośna lewe i prawe. Długość głowa od 3 do 4 otworów, trzon od 3 od 6 otworów – od 50 do 78 mm. | [2]: szt.; [3]: 4
15 | Płytka o kształcie anatomicznym do korekcji palucha koślawego w obrębie stawu stepowo-sródstopnego blokująco – kompresyjna zmiennokatowa do złamań i rekonstrukcji w obrębie kości stopy i śródstopia w tym korekcji palucha koślawego. Płyty wyposażone w otwory zbudowane z czterech kolumn gwintowanych z min. czterema zwojami gwintu z możliwością zastosowania śrub blokowanych zmiennokątowo. W części trzonowej płyty otwory gwintowane lub dwubiegunowe z możliwością użycia śrub korowych i blokowanych (w tym zmiennokątowych), przeznaczone do kompresji z wykorzystaniem kompresyjnych drutów Kirschnera. Możliwość zastosowania śrub blokowanych w płycie 2.4/2.7. Płyty w rozmiarach krótkim, długim, oraz typu T o długościach 39,43 i 48 mm. | [2]: szt.; [3]: 2
RAZEM :
◊ | AD. 1: Gwoździe śródszpikowe dziecięce: elastyczne, tytanowe do kości długich, kodowane kolorami w zależności od średnicy, zakończenie gwoździa spłaszczone i zaokrąglone, wygięte, umożliwiające bezpieczne wprowadzenie do kanału szpikowego, marker na zakończeniu gwoździa do identyfikacji jego ugięcia, możliwość użycia do gwoździ zewnętrznej zaślepki (w ilości wskazanej w poz. 2 poniżej) tytanowej z gwintem o właściwościach samogwintujących do wkręcania w kość, zabezpieczającej gwóźdź przed wysunięciem, zakończenie zaślepki półokrągłe, niedrażniące tkanek miękkich, gwoździe o długości umożliwiającej założenie do wszystkich kości długich u dzieci. Gwoździe o średnicy 1.5 mm do 4 mm ze skokiem co 0.5 mm
◊ | AD.3: Gwoździe śródszpikowe dziecięce: elastyczne, tytanowe do kości długich, kodowane kolorami w zależności od średnicy, zakończenie gwoździa spłaszczone i zaokrąglone, wygięte, umożliwiające bezpieczne wprowadzenie do kanału szpikowego, marker na zakończeniu gwoździa do identyfikacji jego ugięcia, możliwość użycia do gwoździ zewnętrznej zaślepki (w ilości wskazanej w poz. 2 poniżej) tytanowej z gwintem o właściwościach samogwintujących do wkręcania w kość, zabezpieczającej gwóźdź przed wysunięciem, zakończenie zaślepki półokrągłe, niedrażniące tkanek miękkich, gwoździe o długości umożliwiającej założenie do wszystkich kości długich u dzieci. Gwoździe o średnicy 1.5 mm do 4 mm ze skokiem co 0.5 mm
◊ | AD.4: Gwóźdź udowy boczny, blokowany, kaniulowany, tytanowy. Proksymalne ugięcie umożliwiające założenie z dostępu bocznego w stosunku do szczytu krętarza większego. Gwóźdź z możliwością blokowania proksymalnego 120° antegrade. Możliwość wielopłaszczyznowego blokowania dystalnego. Możliwość blokowania proksymalnego z użyciem dwóch śrub doszyjkowych pod kątem 130o z antewersją 10o, umożliwiających leczenie złamań podkrętarzowych o średnicy 6.5mm i długościach od 60mm do 130mm. Zaślepka kaniulowana w długościach od 0mm do 20mm. Śruby blokujące z gniazdem gwiazdkowym, kodowanie kolorami – kolor śruby ryglującej odpowiada kolorowi gwoździa oraz oznaczeniu kolorystycznemu tulei i wiertła. Średnice gwoździa od 9mm do 16mm , w długościach od 300mm do 480mm.
◊ | AD.5: Płytka anatomiczna o kształcie zmniejszającym kontakt z kością, blokująco - kompresyjną do bliższej nasady kości ramiennej. Na trzonie płyty otwory dwufunkcyjne nie wymagające zaślepek/przejściówek, blokująco – kompresyjne z możliwością zastosowania śrub blokujących lub korowych/gąbczastych ( kompresja międzyodłamowa ), podłużny otwór blokująco – kompresyjny umożliwia elastyczność pionowego pozycjonowania płytki. W głowie płyty otwory prowadzące śruby pod różnymi katami – w różnych kierunkach oraz otwory umożliwiające wstępna stabilizacje drutami Kirschnera oraz przyszycie nićmi elementów stożka rotatora. Płyta w części trzonowej wyposażona w podcięcia zmniejszające kontakt z kością a w części głowowej wyposażona w zmniejszony profil oraz wycięcia ułatwiające przeprowadzenie nici do przyszycia elementów sto ka rotatora. W części dalszej płytki otwory owalne gwintowane z możliwością zastosowania alternatywnie śrub blokowanych w płytce i korowych/gąbczastych 3.5/4mm. Śruby blokujące o mniejszym skoku gwintu niż śruby korowe wkręcane za pomocą śrubokręta dynamometrycznego. Dostępne śruby blokowane w płycie samogwintujące i samotnice/samogwintujące z gniazdami sześciokątnymi i gwiazdkowymi. Śruby wprowadzane w głowę kości ramiennej przez płytę za pomocą celownika. Dostępny zestandaryzowany zestaw do augumentacji oraz śruby blokowane z kaniula ja i perforacją przeznaczone do augumentacji. Długość płyt od 90mm do 270mm, ilość otworów od 3 do 12. Materiał stal. Instrumentarium wyposażone w przezierne dla promieni RTG ramie celownika umożliwiające przezskórne blokowanie płyty na całej jej długości.
◊ | AD.7: Płyta do osteotomii i urazów w obrębie bliższej nasady kości udowej u dzieci i młodocianych. System do osteotomii i urazów w obrębie bliższej nasady kości udowej u dzieci i młodocianych.Płytka anatomiczna o kształcie zmniejszającym kontakt z kością, blokująco - kompresyjna do dalszej nasady kości udowej wykonana ze stali implantowej. Na trzonie płyty otwory dwufunkcyjne nie wymagające zaślepek/przejściówek, blokująco – kompresyjne z możliwością zastosowania śrub blokujących lub korowych/gąbczastych ( kompresja międzyodłamowa ). W głowie płyty otwory prowadzące śruby blokujące doszyjkowo – śr. 3,5 i 5.0 mm oraz otwory do wstępnej stabilizacji drutami Kirschnera. Płyty z określonym kątem prowadzenia śrub doszyjkowych - 100º, 110º , 120º i 150º . W części dalszej płytki otwory owalne gwintowane z możliwością zastosowania alternatywnie śrub blokowanych w płytce i korowych/gąbczastych 3.5 oraz 4.5/5.0. Śruby blokowane w płycie (3,5 i 5,0mm) samogwintujące oraz samotnące/samogwintujące z gniazdami sześciokątnymi i gwizadkowymi wkręcane przy pomocy śrubokręta dynamometrycznego 1,5Nm/4,0Nm. Komplet: płyta+ 5 śrub LCP 5.0+1 śruba korowa 4.5
◊ | AD.8: Płyta do osteotomii i urazów w obrębie bliższej nasady kości udowej u dzieci i młodocianych. System do osteotomii i urazów w obrębie bliższej nasady kości udowej u dzieci i młodocianych.Płytka anatomiczna o kształcie zmniejszającym kontakt z kością, blokująco - kompresyjna do dalszej nasady kości udowej wykonana ze stali implantowej. Na trzonie płyty otwory dwufunkcyjne nie wymagające zaślepek/przejściówek, blokująco – kompresyjne z możliwością zastosowania śrub blokujących lub korowych/gąbczastych ( kompresja międzyodłamowa ). W głowie płyty otwory prowadzące śruby blokujące doszyjkowo – śr.2,7 mm oraz otwory do wstępnej stabilizacji drutami Kirschnera. Płyty z określonym kątem prowadzenia śrub doszyjkowych - 100º, 110º , 130º .W części dalszej płytki otwory owalne gwintowane z możliwością zastosowania alternatywnie śrub blokowanych w płytce i korowych/gąbczastych 2,7. Śruby blokowane w płycie (2,70mm) samogwintujące oraz samotnące/samogwintujące z gniazdami gwizadkowymi wkręcane przy pomocy śrubokręta dynamometrycznego 0,8Nm. Komplet: płyta+ 5 śrub LCP 2,7+1 śruba korowa 2,7 + blokująca 2,7
Wymagania: Okres gwarancji/ termin ważności sterylizacji * (zaznaczyć właściwe) od momentu dostawy co najmniej 12 miesięcy dla danego produktu
◊ | Oferowany asortyment sterylny, wszczepialny musi posiadać samoprzylepną kontrolkę identyfikującą do wklejania do protokołu operacyjnego. Natomist, dla narzędzi i elementów niesterylnych Wykonawca załącza instrukcje sterylizacji.
◊ | Wykonawca zobowiązany jest do utworzenia banku implantów i jego uzupełnianiem w terminie wskazanym w Formularzu ofertowym.
◊ | Wykonawca w pozycji 1 zobowiązany jest w ramach zaoferowanej wartości brutto zdeponować na Bloku operacyjnym oprzyrządowanie (instrumentarium) umożliwiające założenie przedmiotu zamówienia. W pozostałych pozycjach Wykonawca zobowiązany jest dostarczyć takie oprzyrządowanie (instrumentarium) w ciagu 24 godzin od telefonicznego zgłoszenia.
◊ | Wykonawca w pozycji 3,4, 6 zobowiązany jest w ramach zaoferowanej wartości brutto do dostarczenia systemu do rozwiercania śródszpikowego z wymiennymi głowicami (instrumentarium) w ciagu 24 godzin od telefonicznego zgłoszenia.